## Sheet1
Product index | Full description | Inductance [mH] | DCR [Ω] | Wire [mm] | AWG | Weight [kg] | Price [EUR]
000-0346 | Air Core Coil - 0,0025mH +/-3 - DCR 0,01Ω - Wire 1,80mm - 13 AWG - Ø 22 mm / H 15 mm | 0.0025 | 0.01 | 1.8 | 13 | 0.03 | 3.92
000-0812 | Air Core Coil - 0,005mH +/-5% - DCR 0,06Ω - Wire 0,80mm - 20 AWG - Ø 10 mm / H 8 mm | 0.005 | 0.06 | 0.8 | 20 | 0.004 | 2.608
000-1619 | Air Core Coil - 0,005mH +/-5% - DCR 0,02Ω - Wire 1,60mm - 14 AWG - Ø 19 mm / H 25 mm | 0.005 | 0.02 | 1.6 | 14 | 0.028 | 3.792
000-1581 | Air Core Coil - 0,007mH +/-5% - DCR 0,03Ω - Wire 1,20mm - 17 AWG - Ø 28 mm / H 10 mm | 0.007 | 0.03 | 1.2 | 17 | 0.015 | 3.12
000-1589 | Air Core Coil - 0,007mH +/-5% - DCR 0,15Ω - Wire 0,40mm - 26 AWG - Ø 11 mm / H 8 mm | 0.007 | 0.15 | 0.4 | 26 | 0.002 | 2.512
000-0051 | Air Core Coil - 0,008mH +/-5% - DCR 0,02Ω - Wire 1,60mm - 14 AWG - Ø 19 mm / H 25 mm | 0.008 | 0.02 | 1.6 | 14 | 0.035 | 5.344
000-0045 | Air Core Coil - 0,010mH +/-5% - DCR 0,03Ω - Wire 1,60mm - 14 AWG - Ø 22 mm / H 25 mm | 0.01 | 0.03 | 1.6 | 14 | 0.04 | 6
000-0305 | Air Core Coil - 0,010mH +/-3% - DCR 0,07Ω - Wire 0,80mm - 20 AWG - Ø 13 mm / H 15 mm | 0.01 | 0.07 | 0.8 | 20 | 0.008 | 2.832
000-0849 | Air Core Coil - 0,010mH +/-5% - DCR 0,02Ω - Wire 1,80mm - 13 AWG - Ø 25 mm / H 20 mm | 0.01 | 0.02 | 1.8 | 13 | 0.047 | 5.968
000-1557 | Air Core Coil - 0,010mH +/-5% - DCR 0,07Ω - Wire 0,80mm - 20 AWG - Ø 12 mm / H 25 mm | 0.01 | 0.07 | 0.8 | 20 | 0.008 | 2.848
000-1633 | Air Core Coil - 0,010mH +/-5% - DCR 0,03Ω - Wire 1,40mm - 15 AWG - Ø 17 mm / H 25 mm | 0.01 | 0.03 | 1.4 | 15 | 0.032 | 4.016
000-1251 | Air Core Coil - 0,012mH +/-5% - DCR 0,03Ω - Wire 1,40mm - 15 AWG - Ø 17 mm / H 25 mm | 0.012 | 0.03 | 1.4 | 15 | 0.033 | 4.08
000-1790 | Air Core Coil - 0,015mH +/-5% - DCR 0,08Ω - Wire 0,80mm - 20 AWG - Ø 14 mm / H 25 mm | 0.015 | 0.08 | 0.8 | 20 | 0.012 | 4.256
000-0357 | Air Core Coil - 0,016mH +/-5% - DCR 0,11Ω - Wire 0,63mm - 22 AWG - Ø 16 mm / H 8 mm | 0.016 | 0.11 | 0.63 | 22 | 0.005 | 2.672
000-0722 | Air Core Coil - 0,016mH +/-5% - DCR 0,06Ω - Wire 1,00mm - 18 AWG - Ø 29 mm / H 15 mm | 0.016 | 0.06 | 1 | 18 | 0.016 | 4.784
000-0356 | Air Core Coil - 0,018mH +/-5% - DCR 0,12Ω - Wire 0,63mm - 22 AWG - Ø 16 mm / H 8 mm | 0.018 | 0.12 | 0.63 | 22 | 0.006 | 2.72
000-0176 | Air Core Coil - 0,020mH +/-5% - DCR 0,03Ω - Wire 1,60mm - 14 AWG - Ø 25 mm / H 25 mm | 0.02 | 0.03 | 1.6 | 14 | 0.058 | 5.312
000-0193 | Air Core Coil - 0,020mH +/-5% - DCR 0,04Ω - Wire 1,20mm - 17 AWG - Ø 34 mm / H 15 mm | 0.02 | 0.04 | 1.2 | 17 | 0.029 | 5.024
000-0316 | Air Core Coil - 0,020mH +/-5% - DCR 0,04Ω - Wire 1,00mm - 18 AWG - Ø 19 mm / H 20 mm | 0.02 | 0.04 | 1 | 18 | 0.019 | 4.992
000-0813 | Air Core Coil - 0,020mH +/-5% - DCR 0,1Ω - Wire 0,80mm - 20 AWG - Ø 19 mm / H 8 mm | 0.02 | 0.1 | 0.8 | 20 | 0.009 | 2.88
000-1233 | Air Core Coil - 0,020mH +/-5% - DCR 0,12Ω - Wire 0,63mm - 22 AWG - Ø 16 mm / H 8 mm | 0.02 | 0.12 | 0.63 | 22 | 0.007 | 2.784
000-1522 | Air Core Coil - 0,020mH +/-5% - DCR 0,09Ω - Wire 0,80mm - 20 AWG - Ø 14 mm / H 25 mm | 0.02 | 0.09 | 0.8 | 20 | 0.013 | 3.12
000-0301 | Air Core Coil - 0,022mH +/-5% - DCR 0,12Ω - Wire 0,70mm - 21 AWG - Ø 13 mm / H 25 mm | 0.022 | 0.12 | 0.7 | 21 | 0.011 | 3.024
000-0355 | Air Core Coil - 0,022mH +/-5% - DCR 0,12Ω - Wire 0,63mm - 22 AWG - Ø 16 mm / H 8 mm | 0.022 | 0.12 | 0.63 | 22 | 0.007 | 2.784
000-0354 | Air Core Coil - 0,020mH +/-5% - DCR 0,13Ω - Wire 0,63mm - 22 AWG - Ø 16 mm / H 8 mm | 0.024 | 0.13 | 0.63 | 22 | 0.007 | 2.784
000-0190 | Air Core Coil - 0,025mH +/-5% - DCR 0,04Ω - Wire 1,40mm - 15 AWG - Ø 36 mm / H 15 mm | 0.025 | 0.04 | 1.4 | 15 | 0.044 | 4.576
000-0192 | Air Core Coil - 0,025mH +/-5% - DCR 0,05Ω - Wire 1,20mm - 17 AWG - Ø 34 mm / H 15 mm | 0.025 | 0.05 | 1.2 | 17 | 0.04 | 4.368
000-1532 | Air Core Coil - 0,025mH +/-5% - DCR 0,13Ω - Wire 0,70mm - 21 AWG - Ø 13 mm / H 25 mm | 0.025 | 0.13 | 0.7 | 21 | 0.012 | 3.072
000-1804 | Air Core Coil - 0,025mH +/-5% - DCR 0,07Ω - Wire 1,00mm - 18 AWG - Ø 31 mm / H 15 mm | 0.025 | 0.07 | 1 | 18 | 0.021 | 3.472
000-0834 | Air Core Coil - 0,028mH +/-5% - DCR 0,28Ω - Wire 0,40mm - 26 AWG - Ø 13 mm / H 8 mm | 0.028 | 0.28 | 0.4 | 26 | 0.003 | 2.608
000-0060 | Air Core Coil - 0,030mH +/-5% - DCR 0,03Ω - Wire 1,60mm - 14 AWG - Ø 25 mm / H 25 mm | 0.03 | 0.03 | 1.6 | 14 | 0.077 | 7.456
000-0729 | Air Core Coil - 0,030mH +/-5% - DCR 0,07Ω - Wire 1,00mm - 18 AWG - Ø 31 mm / H 15 mm | 0.03 | 0.07 | 1 | 18 | 0.025 | 3.632
000-0814 | Air Core Coil - 0,030mH +/-5% - DCR 0,12Ω - Wire 0,80mm - 20 AWG - Ø 20 mm / H 8 mm | 0.03 | 0.12 | 0.8 | 20 | 0.012 | 4.24
000-0949 | Air Core Coil - 0,030mH +/-5% - DCR 0,05Ω - Wire 1,20mm - 17 AWG - Ø 34 mm / H 15 mm | 0.03 | 0.05 | 1.2 | 17 | 0.034 | 4.08
000-1523 | Air Core Coil - 0,030mH +/-5% - DCR 0,13Ω - Wire 0,80mm - 20 AWG - Ø 16 mm / H 25 mm | 0.03 | 0.13 | 0.8 | 20 | 0.019 | 3.44
000-1805 | Air Core Coil - 0,030mH +/-5% - DCR 0,29Ω - Wire 0,40mm - 26 AWG - Ø 14 mm / H 8 mm | 0.03 | 0.29 | 0.4 | 26 | 0.003 | 2.608
000-0171 | Air Core Coil - 0,033mH +/-5% - DCR 0,07Ω - Wire 1,00mm - 18 AWG - Ø 29 mm / H 8 mm | 0.033 | 0.07 | 1 | 18 | 0.023 | 5.152
000-1599 | Air Core Coil - 0,033mH +/-5% - DCR 0,24Ω - Wire 0,50mm - 24 AWG - Ø 15 mm / H 8 mm | 0.033 | 0.24 | 0.5 | 24 | 0.005 | 2.704
000-1544 | Air Core Coil - 0,035mH +/-5% - DCR 0,15Ω - Wire 0,63mm - 22 AWG - Ø 17 mm / H 8 mm | 0.035 | 0.15 | 0.63 | 22 | 0.008 | 2.848
000-0341 | Air Core Coil - 0,037mH +/-5% - DCR 0,64Ω - Wire 0,30mm - 29 AWG - Ø 17 mm / H 8 mm | 0.037 | 0.64 | 0.3 | 29 | 0.004 | 2.624
000-0920 | Air Core Coil - 0,037mH +/-5% - DCR 0,06Ω - Wire 1,20mm - 17 AWG - Ø 34 mm / H 15 mm | 0.037 | 0.06 | 1.2 | 17 | 0.036 | 4.192
000-1794 | Air Core Coil - 0,037mH +/-5% - DCR 0,14Ω - Wire 0,70mm - 21 AWG - Ø 20 mm / H 15 mm | 0.037 | 0.14 | 0.7 | 21 | 0.013 | 3.088
000-0727 | Air Core Coil - 0,040mH +/-5% - DCR 0,09Ω - Wire 1,00mm - 18 AWG - Ø 24 mm / H 15 mm | 0.04 | 0.09 | 1 | 18 | 0.025 | 3.712
000-1110 | Air Core Coil - 0,040mH +/-5% - DCR 0,12Ω - Wire 0,80mm - 20 AWG - Ø 22 mm / H 8 mm | 0.04 | 0.12 | 0.8 | 20 | 0.014 | 4.336
000-1806 | Air Core Coil - 0,040mH +/-5% - DCR 0,24Ω - Wire 0,50mm - 24 AWG - Ø 15 mm / H 8 mm | 0.04 | 0.24 | 0.5 | 24 | 0.005 | 2.72
000-1902 | Air Core Coil - 0,040mH +/-5% - DCR 0,05Ω - Wire 1,40mm - 15 AWG - Ø 39 mm / H 15 mm | 0.04 | 0.05 | 1.4 | 15 | 0.056 | 5.184
000-0251 | Air Core Coil - 0,044mH +/-5% - DCR 0,09Ω - Wire 1,00mm - 18 AWG - Ø 25 mm / H 15 mm | 0.044 | 0.09 | 1 | 18 | 0.028 | 5.024
000-0939 | Air Core Coil - 0,045mH +/-5% - DCR 0,07Ω - Wire 1,00mm - 18 AWG - Ø 25 mm / H 15 mm | 0.045 | 0.09 | 1 | 18 | 0.027 | 4.976
000-1318 | Air Core Coil - 0,047mH +/-5% - DCR 0,18Ω - Wire 0,70mm - 21 AWG - Ø 21 mm / H 15 mm | 0.047 | 0.18 | 0.7 | 21 | 0.013 | 3.088
000-0001 | Air Core Coil - 0,050mH +/-5% - DCR 0,05Ω - Wire 1,60mm - 14 AWG - Ø 30 mm / H 25 mm | 0.05 | 0.05 | 1.6 | 14 | 0.099 | 7.376
000-0101 | Air Core Coil - 0,050mH +/-5% - DCR 0,04Ω - Wire 1,80mm - 13 AWG - Ø 32 mm / H 25 mm | 0.05 | 0.04 | 1.8 | 13 | 0.121 | 8.464
000-0191 | Air Core Coil - 0,050mH +/-5% - DCR 0,05Ω - Wire 1,40mm - 15 AWG - Ø 39 mm / H 15 mm | 0.05 | 0.05 | 1.4 | 15 | 0.063 | 5.536
000-0831 | Air Core Coil - 0,043mH +/-5% - DCR 0,06Ω - Wire 1,20mm - 17 AWG - Ø 34 mm / H 15 mm | 0.05 | 0.06 | 1.2 | 17 | 0.046 | 4.688
000-0918 | Air Core Coil - 0,050mH +/-5% - DCR 0,13Ω - Wire 0,80mm - 20 AWG - Ø 23 mm / H 8 mm | 0.05 | 0.13 | 0.8 | 20 | 0.016 | 3.248
000-1024 | Air Core Coil - 0,050mH +/-5% - DCR 0,06Ω - Wire 1,20mm - 17 AWG - Ø 34 mm / H 15 mm | 0.05 | 0.06 | 1.2 | 17 | 0.046 | 5.872
000-1106 | Air Core Coil - 0,050mH +/-5% - DCR 0,27Ω - Wire 0,50mm - 24 AWG - Ø 15 mm / H 8 mm | 0.05 | 0.27 | 0.5 | 24 | 0.005 | 2.72
000-1428 | Air Core Coil - 0,050mH +/-5% - DCR 0,19Ω - Wire 0,63mm - 22 AWG - Ø 18 mm / H 8 mm | 0.05 | 0.19 | 0.63 | 22 | 0.009 | 2.912
000-1603 | Air Core Coil - 0,050mH +/-5% - DCR 0,17Ω - Wire 0,70mm - 21 AWG - Ø 21 mm / H 15 mm | 0.05 | 0.17 | 0.7 | 21 | 0.013 | 3.088
000-1947 | Air Core Coil - 0,050mH +/-5% - DCR 0,09Ω - Wire 1,00mm - 18 AWG - Ø 33 mm / H 15 mm | 0.05 | 0.09 | 1 | 18 | 0.031 | 3.952
000-1963 | Air Core Coil - 0,050mH +/-5% - DCR 0,06Ω - Wire 1,00mm - 18 AWG - Ø 25 mm / H 15 mm | 0.05 | 0.06 | 1 | 18 | 0.028 | 3.872
000-0150 | Air Core Coil - 0,055mH +/-5% - DCR 0,17Ω - Wire 0,70mm - 21 AWG - Ø 23 mm / H 8 mm | 0.055 | 0.17 | 0.7 | 21 | 0.012 | 4.256
000-0870 | Air Core Coil - 0,055mH +/-5% - DCR 0,1Ω - Wire 1,00mm - 18 AWG - Ø 25 mm / H 15 mm | 0.055 | 0.1 | 1 | 18 | 0.03 | 5.12
000-0980 | Air Core Coil - 0,057mH +/-5% - DCR 0,8Ω - Wire 0,30mm - 29 AWG - Ø 17 mm / H 8 mm | 0.057 | 0.8 | 0.3 | 29 | 0.004 | 3.84
000-1053 | Air Core Coil - 0,060mH +/-5% - DCR 0,14Ω - Wire 0,80mm - 20 AWG - Ø 23 mm / H 8 mm | 0.06 | 0.14 | 0.8 | 20 | 0.019 | 3.408
000-1903 | Air Core Coil - 0,060mH +/-5% - DCR 0,17Ω - Wire 0,70mm - 21 AWG - Ø 24 mm / H 8 mm | 0.06 | 0.17 | 0.7 | 21 | 0.014 | 3.136
000-0342 | Air Core Coil - 0,062mH +/-5% - DCR 0,17Ω - Wire 0,70mm - 21 AWG - Ø 25 mm / H 8 mm | 0.062 | 0.17 | 0.7 | 21 | 0.014 | 3.136
000-0741 | Air Core Coil - 0,065mH +/-5% - DCR 0,1Ω - Wire 1,00mm - 18 AWG - Ø 33 mm / H 8 mm | 0.065 | 0.1 | 1 | 18 | 0.032 | 5.616
000-0828 | Air Core Coil - 0,068mH +/-5% - DCR 0,10Ω - Wire 1,00mm - 18 AWG - Ø 32 mm / H 8 mm | 0.068 | 0.1 | 1 | 18 | 0.032 | 5.216
000-0358 | Air Core Coil - 0,070mH +/-3% - DCR 0,2Ω - Wire 0,70mm - 21 AWG - Ø 22 mm / H 8 mm | 0.07 | 0.2 | 0.7 | 21 | 0.014 | 4.768
000-1693 | Air Core Coil - 0,070mH +/-5% - DCR 0,12Ω - Wire 1,00mm - 18 AWG - Ø 35 mm / H 15 mm | 0.07 | 0.12 | 1 | 18 | 0.037 | 4.256
000-1694 | Air Core Coil - 0,070mH +/-5% - DCR 0,11Ω - Wire 1,00mm - 18 AWG - Ø 33 mm / H 8 mm | 0.07 | 0.11 | 1 | 18 | 0.034 | 4.128
000-1807 | Air Core Coil - 0,070mH +/-5% - DCR 0,33Ω - Wire 0,50mm - 24 AWG - Ø 16 mm / H 8 mm | 0.07 | 0.33 | 0.5 | 24 | 0.006 | 2.8
000-0997 | Air Core Coil - 0,074mH +/-5% - DCR 0,29Ω - Wire 0,63mm - 22 AWG - Ø 23 mm / H 8 mm | 0.074 | 0.29 | 0.63 | 22 | 0.012 | 3.056
000-1069 | Air Core Coil - 0,075mH +/-5% - DCR 0,17Ω - Wire 0,70mm - 21 AWG - Ø 25 mm / H 8 mm | 0.075 | 0.17 | 0.7 | 21 | 0.015 | 4.384
000-1426 | Air Core Coil - 0,075mH +/-5% - DCR 0,16Ω - Wire 0,80mm - 20 AWG - Ø 25 mm / H 8 mm | 0.075 | 0.16 | 0.8 | 20 | 0.021 | 5.104
000-0730 | Air Core Coil - 0,080mH +/-3% - DCR 0,1Ω - Wire 1,20mm - 17 AWG - Ø 38 mm / H 15 mm | 0.08 | 0.1 | 1.2 | 17 | 0.06 | 6.992
000-0839 | Air Core Coil - 0,080mH +/-5% - DCR 0,95Ω - Wire 0,30mm - 29 AWG - Ø 18 mm / H 8 mm | 0.08 | 0.95 | 0.3 | 29 | 0.004 | 3.856
000-1028 | Air Core Coil - 0,080mH +/-5% - DCR 0,10Ω - Wire 1,00mm - 18 AWG - Ø 35 mm / H 15 mm | 0.08 | 0.12 | 1 | 18 | 0.037 | 4.256
000-1154 | Air Core Coil - 0,080mH +/-5% - DCR 0,17Ω - Wire 0,80mm - 20 AWG - Ø 25 mm / H 8 mm | 0.08 | 0.17 | 0.8 | 20 | 0.021 | 3.52
000-1517 | Air Core Coil - 0,080mH +/-5% - DCR 0,21Ω - Wire 0,70mm - 21 AWG - Ø 25 mm / H 8 mm | 0.08 | 0.21 | 0.7 | 21 | 0.016 | 4.432
000-1534 | Air Core Coil - 0,080mH +/-5% - DCR 0,08Ω - Wire 1,40mm - 15 AWG - Ø 39 mm / H 20 mm | 0.08 | 0.08 | 1.4 | 15 | 0.087 | 6.72
000-1808 | Air Core Coil - 0,082mH +/-5% - DCR 0,36Ω - Wire 0,50mm - 24 AWG - Ø 16 mm / H 8 mm | 0.082 | 0.36 | 0.5 | 24 | 0.008 | 2.896
000-1032 | Air Core Coil - 0,085mH +/-5% - DCR 0,12Ω - Wire 1,00mm - 18 AWG - Ø 35 mm / H 15 mm | 0.085 | 0.12 | 1 | 18 | 0.039 | 4.352
000-0881 | Air Core Coil - 0,090mH +/-5% - DCR 0,23Ω - Wire 0,70mm - 21 AWG - Ø 22 mm / H 15 mm | 0.09 | 0.23 | 0.7 | 21 | 0.018 | 3.376
000-0922 | Air Core Coil - 0,090mH +/-5% - DCR 0,37Ω - Wire 0,50mm - 24 AWG - Ø 17 mm / H 8 mm | 0.09 | 0.37 | 0.5 | 24 | 0.009 | 4.144
000-1141 | Air Core Coil - 0,090mH +/-5% - DCR 0,22Ω - Wire 0,70mm - 21 AWG - Ø 26 mm / H 8 mm | 0.09 | 0.22 | 0.7 | 21 | 0.018 | 4.544
000-1646 | Air Core Coil - 0,090mH +/-5% - DCR 0,13Ω - Wire 1,00mm - 18 AWG - Ø 29 mm / H 15 mm | 0.09 | 0.13 | 1 | 18 | 0.043 | 4.592
000-0002 | Air Core Coil - 0,100mH +/-3% - DCR 0,07Ω - Wire 1,60mm - 14 AWG - Ø 35 mm / H 25 mm | 0.1 | 0.07 | 1.6 | 14 | 0.14 | 9.424
000-0102 | Air Core Coil - 0,100mH +/-3% - DCR 0,06Ω - Wire 1,80mm - 13 AWG - Ø 40 mm / H 25 mm | 0.1 | 0.06 | 1.8 | 13 | 0.18 | 11.392
000-0206 | Air Core Coil - 0,100mH +/-3% - DCR 0,18Ω - Wire 1,00mm - 18 AWG - Ø 21 mm / H 40 mm | 0.1 | 0.18 | 1 | 18 | 0.055 | 5.312
000-0241 | Air Core Coil - 0,100mH +/-3% - DCR 0,6Ω - Wire 0,40mm - 26 AWG - Ø 15 mm / H 8 mm | 0.1 | 0.6 | 0.4 | 26 | 0.005 | 2.784
000-0951 | Air Core Coil - 0,100mH +/-3% - DCR 0,09Ω - Wire 1,20mm - 17 AWG - Ø 34 mm / H 15 mm | 0.1 | 0.09 | 1.2 | 17 | 0.065 | 5.68
000-1002 | Air Core Coil - 0,100mH +/-3% - DCR 0,19Ω - Wire 0,80mm - 20 AWG - Ø 31 mm / H 10 mm | 0.1 | 0.19 | 0.8 | 20 | 0.026 | 3.744
000-1148 | Air Core Coil - 0,100mH +/-3% - DCR 0,23Ω - Wire 0,70mm - 21 AWG - Ø 24 mm / H 8 mm | 0.1 | 0.23 | 0.7 | 21 | 0.018 | 3.392
000-1149 | Air Core Coil - 0,100mH +/-3% - DCR 0,18Ω - Wire 0,80mm - 20 AWG - Ø 27 mm / H 8 mm | 0.1 | 0.18 | 0.8 | 20 | 0.025 | 3.728
000-1234 | Air Core Coil - 0,100mH +/-3% - DCR 0,14Ω - Wire 1,00mm - 18 AWG - Ø 36 mm / H 10 mm | 0.1 | 0.14 | 1 | 18 | 0.041 | 4.464
000-1237 | Air Core Coil - 0,100mH +/-3% - DCR 0,26Ω - Wire 0,70mm - 21 AWG - Ø 30 mm / H 15 mm | 0.1 | 0.26 | 0.7 | 21 | 0.019 | 4.672
000-1361 | Air Core Coil - 0,100mH +/-3% - DCR 0,32Ω - Wire 0,70mm - 21 AWG - Ø 30 mm / H 30 mm | 0.1 | 0.32 | 0.7 | 21 | 0.025 | 3.712
000-1449 | Air Core Coil - 0,100mH +/-3% - DCR 0,2Ω - Wire 0,80mm - 20 AWG - Ø 25 mm / H 15 mm | 0.1 | 0.2 | 0.8 | 20 | 0.025 | 3.728
000-1463 | Air Core Coil - 0,100mH +/-3% - DCR 0,29Ω - Wire 0,63mm - 22 AWG - Ø 24 mm / H 8 mm | 0.1 | 0.29 | 0.63 | 22 | 0.013 | 3.12
000-1533 | Air Core Coil - 0,100mH +/-3% - DCR 0,12Ω - Wire 1,20mm - 17 AWG - Ø 35 mm / H 30 mm | 0.1 | 0.12 | 1.2 | 17 | 0.074 | 6.112
000-1535 | Air Core Coil - 0,100mH +/-3% - DCR 0,09Ω - Wire 1,40mm - 15 AWG - Ø 44 mm / H 15 mm | 0.1 | 0.09 | 1.4 | 15 | 0.092 | 6.976
000-1536 | Air Core Coil - 0,100mH +/-3% - DCR 0,16Ω - Wire 1,00mm - 18 AWG - Ø 31 mm / H 30 mm | 0.1 | 0.16 | 1 | 18 | 0.05 | 4.928
000-1580 | Air Core Coil - 0,100mH +/-3% - DCR 0,08Ω - Wire 1,40mm - 15 AWG - Ø 36 mm / H 30 mm | 0.1 | 0.08 | 1.4 | 15 | 0.102 | 7.472
000-1751 | Air Core Coil - 0,100mH +/-3% - DCR 0,54Ω - Wire 0,50mm - 24 AWG - Ø 18 mm / H 27 mm | 0.1 | 0.54 | 0.5 | 24 | 0.01 | 3.024
000-1752 | Air Core Coil - 0,100mH +/-3% - DCR 0,29Ω - Wire 0,70mm - 21 AWG - Ø 20 mm / H 27 mm | 0.1 | 0.29 | 0.7 | 21 | 0.023 | 3.664
000-1801 | Air Core Coil - 0,100mH +/-3% - DCR 0,23Ω - Wire 0,70mm - 21 AWG - Ø 26 mm / H 8 mm | 0.1 | 0.23 | 0.7 | 21 | 0.019 | 4.592
000-1809 | Air Core Coil - 0,100mH +/-3% - DCR 0,38Ω - Wire 0,50mm - 24 AWG - Ø 21 mm / H 8 mm | 0.1 | 0.38 | 0.5 | 24 | 0.008 | 2.864
000-1810 | Air Core Coil - 0,100mH +/-3% - DCR 0,1Ω - Wire 1,20mm - 17 AWG - Ø 39 mm / H 15 mm | 0.1 | 0.1 | 1.2 | 17 | 0.063 | 5.648
000-1900 | Air Core Coil - 0,100mH +/-3% - DCR 0,25Ω - Wire 0,70mm - 21 AWG - Ø 23 mm / H 15 mm | 0.1 | 0.25 | 0.7 | 21 | 0.02 | 3.472
000-1948 | Air Core Coil - 0,100mH +/-3% - DCR 0,14Ω - Wire 1,00mm - 18 AWG - Ø 35 mm / H 15 mm | 0.1 | 0.14 | 1 | 18 | 0.043 | 4.56
000-1964 | Air Core Coil - 0,100mH +/-3% - DCR 0,13Ω - Wire 1,00mm - 18 AWG - Ø 29 mm / H 15 mm | 0.1 | 0.13 | 1 | 18 | 0.044 | 4.656
000-1617 | Air Core Coil - 0,107mH +/-5% - DCR 0,63Ω - Wire 0,40mm - 26 AWG - Ø 15 mm / H 8 mm | 0.107 | 0.63 | 0.4 | 26 | 0.006 | 2.832
000-1620 | Air Core Coil - 0,107mH +/-5% - DCR 0,1Ω - Wire 1,20mm - 17 AWG - Ø 38 mm / H 15 mm | 0.107 | 0.1 | 1.2 | 17 | 0.067 | 5.744
000-0177 | Air Core Coil - 0,110mH +/-3% - DCR 0,44Ω - Wire 0,50mm - 24 AWG - Ø 21 mm / H 8 mm | 0.11 | 0.44 | 0.5 | 24 | 0.01 | 4.16
000-0262 | Air Core Coil - 0,110mH +/-3% - DCR 0,07Ω - Wire 1,80mm - 13 AWG - Ø 40 mm / H 25 mm | 0.11 | 0.07 | 1.8 | 13 | 0.185 | 12.832
000-0266 | Air Core Coil - 0,110mH +/-3% - DCR 0,14Ω - Wire 1,00mm - 18 AWG - Ø 36 mm / H 10 mm | 0.11 | 0.14 | 1 | 18 | 0.044 | 4.624
000-0894 | Air Core Coil - 0,110mH +/-3% - DCR 0,43Ω - Wire 0,50mm - 24 AWG - Ø 18 mm / H 8 mm | 0.11 | 0.43 | 0.5 | 24 | 0.009 | 2.96
000-0895 | Air Core Coil - 0,110mH +/-5% - DCR 1,14Ω - Wire 0,30mm - 29 AWG - Ø 18 mm / H 8 mm | 0.11 | 1.14 | 0.3 | 29 | 0.004 | 3.872
000-0917 | Air Core Coil - 0,110mH +/-3% - DCR 0,14Ω - Wire 1,00mm - 18 AWG - Ø 36 mm / H 15 mm | 0.11 | 0.14 | 1 | 18 | 0.046 | 4.72
000-1621 | Air Core Coil - 0,110mH +/-3% - DCR 0,1Ω - Wire 1,20mm - 17 AWG - Ø 38 mm / H 15 mm | 0.11 | 0.1 | 1.2 | 17 | 0.067 | 5.744
000-1634 | Air Core Coil - 0,110mH +/-3% - DCR 0,2Ω - Wire 0,80mm - 20 AWG - Ø 31 mm / H 10 mm | 0.11 | 0.2 | 0.8 | 20 | 0.027 | 3.792
000-1692 | Air Core Coil - 0,110mH +/-3% - DCR 0,26Ω - Wire 0,70mm - 21 AWG - Ø 23 mm / H 15 mm | 0.11 | 0.26 | 0.7 | 21 | 0.021 | 3.536
000-0003 | Air Core Coil - 0,120mH +/-3% - DCR 0,07Ω - Wire 1,60mm - 14 AWG - Ø 35 mm / H 25 mm | 0.12 | 0.07 | 1.6 | 14 | 0.153 | 10.064
000-0066 | Air Core Coil - 0,120mH +/-3% - DCR 0,06Ω - Wire 1,80mm - 13 AWG - Ø 46 mm / H 30 mm | 0.12 | 0.06 | 1.8 | 13 | 0.188 | 12.912
000-0103 | Air Core Coil - 0,120mH +/-3% - DCR 0,07Ω - Wire 1,80mm - 13 AWG - Ø 40 mm / H 25 mm | 0.12 | 0.07 | 1.8 | 13 | 0.195 | 13.312
000-0928 | Air Core Coil - 0,120mH +/-3% - DCR 0,12Ω - Wire 1,20mm - 17 AWG - Ø 42 mm / H 15 mm | 0.12 | 0.12 | 1.2 | 17 | 0.073 | 6.048
000-1003 | Air Core Coil - 0,120mH +/-3% - DCR 0,3Ω - Wire 0,63mm - 22 AWG - Ø 25 mm / H 8 mm | 0.12 | 0.3 | 0.63 | 22 | 0.016 | 3.28
000-1080 | Air Core Coil - 0,120mH +/-3% - DCR 0,66Ω - Wire 0,40mm - 26 AWG - Ø 19 mm / H 8 mm | 0.12 | 0.66 | 0.4 | 26 | 0.006 | 3.968
000-1090 | Air Core Coil - 0,120mH +/-3% - DCR 0,27Ω - Wire 0,70mm - 21 AWG - Ø 24 mm / H 15 mm | 0.12 | 0.27 | 0.7 | 21 | 0.022 | 3.584
000-1261 | Air Core Coil - 0,120mH +/-3% - DCR 0,25Ω - Wire 0,70mm - 21 AWG - Ø 27 mm / H 8 mm | 0.12 | 0.25 | 0.7 | 21 | 0.02 | 3.456
000-1325 | Air Core Coil - 0,120mH +/-3% - DCR 0,45Ω - Wire 0,50mm - 24 AWG - Ø 18 mm / H 8 mm | 0.12 | 0.45 | 0.5 | 24 | 0.009 | 2.976
000-1543 | Air Core Coil - 0,120mH +/-3% - DCR 0,09Ω - Wire 1,40mm - 15 AWG - Ø 44 mm / H 15 mm | 0.12 | 0.09 | 1.4 | 15 | 0.102 | 7.456
000-1675 | Air Core Coil - 0,120mH +/-3% - DCR 0,15Ω - Wire 1,00mm - 18 AWG - Ø 36 mm / H 15 mm | 0.12 | 0.15 | 1 | 18 | 0.047 | 4.768
000-1680 | Air Core Coil - 0,120mH +/-3% - DCR 0,15Ω - Wire 1,00mm - 18 AWG - Ø 29 mm / H 15 mm | 0.12 | 0.15 | 1 | 18 | 0.047 | 6.384
000-1682 | Air Core Coil - 0,120mH +/-3% - DCR 0,14Ω - Wire 1,00mm - 18 AWG - Ø 36 mm / H 10 mm | 0.12 | 0.14 | 1 | 18 | 0.046 | 4.72
000-1811 | Air Core Coil - 0,120mH +/-3% - DCR 0,44Ω - Wire 0,50mm - 24 AWG - Ø 21 mm / H 8 mm | 0.12 | 0.44 | 0.5 | 24 | 0.01 | 2.976
000-1812 | Air Core Coil - 0,120mH +/-3% - DCR 0,21Ω - Wire 0,80mm - 20 AWG - Ø 31 mm / H 10 mm | 0.12 | 0.21 | 0.8 | 20 | 0.027 | 3.776
000-0999 | Air Core Coil - 0,125mH +/-5% - DCR 1,15Ω - Wire 0,30mm - 29 AWG - Ø 18 mm / H 8 mm | 0.125 | 1.15 | 0.3 | 29 | 0.004 | 2.688
000-0152 | Air Core Coil - 0,126mH +/-5% - DCR 0,16Ω - Wire 1,00mm - 18 AWG - Ø 29 mm / H 15 mm | 0.126 | 0.16 | 1 | 18 | 0.047 | 6.4
000-0208 | Air Core Coil - 0,130mH +/-3% - DCR 0,3Ω - Wire 0,80mm - 20 AWG - Ø 18 mm / H 40 mm | 0.13 | 0.3 | 0.8 | 20 | 0.04 | 5.808
000-0739 | Air Core Coil - 0,130mH +/-3% - DCR 0,71Ω - Wire 0,40mm - 26 AWG - Ø 20 mm / H 8 mm | 0.13 | 0.71 | 0.4 | 26 | 0.006 | 3.968
000-0901 | Air Core Coil - 0,130mH +/-3% - DCR 0,19Ω - Wire 0,80mm - 20 AWG - Ø 31 mm / H 10 mm | 0.13 | 0.19 | 0.8 | 20 | 0.029 | 3.888
000-0973 | Air Core Coil - 0,130mH +/-3% - DCR 0,31Ω - Wire 0,63mm - 22 AWG - Ø 25 mm / H 8 mm | 0.13 | 0.31 | 0.63 | 22 | 0.017 | 3.328
000-1531 | Air Core Coil - 0,130mH +/-3% - DCR 0,28Ω - Wire 0,70mm - 21 AWG - Ø 24 mm / H 15 mm | 0.13 | 0.28 | 0.7 | 21 | 0.023 | 3.648
000-1738 | Air Core Coil - 0,130mH +/-3% - DCR 0,48Ω - Wire 0,50mm - 24 AWG - Ø 22 mm / H 8 mm | 0.13 | 0.48 | 0.5 | 24 | 0.01 | 2.976
000-1949 | Air Core Coil - 0,130mH +/-3% - DCR 0,17Ω - Wire 1,00mm - 18 AWG - Ø 37 mm / H 15 mm | 0.13 | 0.17 | 1 | 18 | 0.049 | 4.864
000-1965 | Air Core Coil - 0,130mH +/-3% - DCR 0,16Ω - Wire 1,00mm - 18 AWG - Ø 31 mm / H 15 mm | 0.13 | 0.16 | 1 | 18 | 0.048 | 4.848
000-0168 | Air Core Coil - 0,135mH +/-5% - DCR 0,29Ω - Wire 0,70mm - 21 AWG - Ø 25 mm / H 15 mm | 0.135 | 0.29 | 0.7 | 21 | 0.023 | 4.832
000-0219 | Air Core Coil - 0,135mH +/-3% - DCR 0,09Ω - Wire 1,40mm - 15 AWG - Ø 45 mm / H 15 mm | 0.135 | 0.09 | 1.4 | 15 | 0.106 | 9.232
000-0702 | Air Core Coil - 0,135mH +/-3% - DCR 0,16Ω - Wire 1,00mm - 18 AWG - Ø 30 mm / H 15 mm | 0.135 | 0.16 | 1 | 18 | 0.05 | 4.944
000-0706 | Air Core Coil - 0,135mH +/-3% - DCR 0,12Ω - Wire 1,20mm - 17 AWG - Ø 42 mm / H 15 mm | 0.135 | 0.12 | 1.2 | 17 | 0.079 | 6.336
000-0721 | Air Core Coil - 0,135mH +/-3% - DCR 1,25Ω - Wire 0,30mm - 29 AWG - Ø 18 mm / H 8 mm | 0.135 | 1.25 | 0.3 | 29 | 0.004 | 2.688
000-0207 | Air Core Coil - 0,140mH +/-3% - DCR 0,21Ω - Wire 1,00mm - 18 AWG - Ø 22 mm / H 40 mm | 0.14 | 0.21 | 1 | 18 | 0.068 | 5.984
000-0247 | Air Core Coil - 0,140mH +/-3% - DCR 0,26Ω - Wire 0,70mm - 21 AWG - Ø 28 mm / H 8 mm | 0.14 | 0.26 | 0.7 | 21 | 0.022 | 3.568
000-0304 | Air Core Coil - 0,140mH +/-3% - DCR 0,07Ω - Wire 1,80mm - 13 AWG - Ø 44 mm / H 25 mm | 0.14 | 0.07 | 1.8 | 13 | 0.216 | 13.328
000-0921 | Air Core Coil - 0,140mH +/-3% - DCR 0,16Ω - Wire 1,00mm - 18 AWG - Ø 30 mm / H 15 mm | 0.14 | 0.16 | 1 | 18 | 0.052 | 5.056
000-1112 | Air Core Coil - 0,140mH +/-3% - DCR 0,23Ω - Wire 0,80mm - 20 AWG - Ø 32 mm / H 10 mm | 0.14 | 0.23 | 0.8 | 20 | 0.031 | 3.984
000-1813 | Air Core Coil - 0,140mH +/-3% - DCR 0,50Ω - Wire 0,50mm - 24 AWG - Ø 22 mm / H 8 mm | 0.14 | 0.5 | 0.5 | 24 | 0.01 | 2.992
000-0004 | Air Core Coil - 0,150mH +/-3% - DCR 0,09Ω - Wire 1,60mm - 14 AWG - Ø 38 mm / H 25 mm | 0.15 | 0.09 | 1.6 | 14 | 0.175 | 11.136
000-0104 | Air Core Coil - 0,150mH +/-3% - DCR 0,07Ω - Wire 1,80mm - 13 AWG - Ø 45 mm / H 25 mm | 0.15 | 0.07 | 1.8 | 13 | 0.221 | 14.752
000-1007 | Air Core Coil - 0,150mH +/-3% - DCR 0,31Ω - Wire 0,70mm - 21 AWG - Ø 24 mm / H 15 mm | 0.15 | 0.31 | 0.7 | 21 | 0.024 | 3.696
000-1045 | Air Core Coil - 0,150mH +/-3% - DCR 0,25Ω - Wire 0,80mm - 20 AWG - Ø 26 mm / H 15 mm | 0.15 | 0.25 | 0.8 | 20 | 0.032 | 4.08
000-1051 | Air Core Coil - 0,150mH +/-3% - DCR 0,17Ω - Wire 1,00mm - 18 AWG - Ø 37 mm / H 15 mm | 0.15 | 0.17 | 1 | 18 | 0.054 | 5.104
000-1061 | Air Core Coil - 0,150mH +/-3% - DCR 0,3Ω - Wire 0,70mm - 21 AWG - Ø 30 mm / H 10 mm | 0.15 | 0.3 | 0.7 | 21 | 0.023 | 3.6
000-1092 | Air Core Coil - 0,150mH +/-3% - DCR 0,12Ω - Wire 1,20mm - 17 AWG - Ø 42 mm / H 15 mm | 0.15 | 0.12 | 1.2 | 17 | 0.081 | 6.432
000-1129 | Air Core Coil - 0,150mH +/-3% - DCR 0,34Ω - Wire 0,63mm - 22 AWG - Ø 25 mm / H 8 mm | 0.15 | 0.34 | 0.63 | 22 | 0.018 | 3.376
000-1130 | Air Core Coil - 0,150mH +/-3% - DCR 0,17Ω - Wire 1,00mm - 18 AWG - Ø 31 mm / H 15 mm | 0.15 | 0.17 | 1 | 18 | 0.052 | 6.24
000-1146 | Air Core Coil - 0,150mH +/-3% - DCR 0,28Ω - Wire 0,70mm - 21 AWG - Ø 26 mm / H 8 mm | 0.15 | 0.28 | 0.7 | 21 | 0.023 | 3.648
000-1206 | Air Core Coil - 0,150mH +/-3% - DCR 0,19Ω - Wire 1,00mm - 18 AWG - Ø 33 mm / H 30 mm | 0.15 | 0.19 | 1 | 18 | 0.065 | 5.68
000-1236 | Air Core Coil - 0,150mH +/-3% - DCR 0,16Ω - Wire 1,00mm - 18 AWG - Ø 39 mm / H 10 mm | 0.15 | 0.16 | 1 | 18 | 0.055 | 5.152
000-1262 | Air Core Coil - 0,150mH +/-3% - DCR 0,28Ω - Wire 0,70mm - 21 AWG - Ø 29 mm / H 8 mm | 0.15 | 0.28 | 0.7 | 21 | 0.023 | 3.616
000-1324 | Air Core Coil - 0,150mH +/-3% - DCR 0,49Ω - Wire 0,50mm - 24 AWG - Ø 19 mm / H 8 mm | 0.15 | 0.49 | 0.5 | 24 | 0.01 | 3.04
000-1358 | Air Core Coil - 0,150mH +/-3% - DCR0,4Ω - Wire 0,70mm - 21 AWG - Ø 30 mm / H 30 mm | 0.15 | 0.4 | 0.7 | 21 | 0.029 | 3.92
000-1472 | Air Core Coil - 0,150mH +/-3% - DCR 0,8Ω - Wire 0,40mm - 26 AWG - Ø 20 mm / H 8 mm | 0.15 | 0.8 | 0.4 | 26 | 0.006 | 3.984
000-1485 | Air Core Coil - 0,150mH +/-3% - DCR 0,1Ω - Wire 1,40mm - 15 AWG - Ø 46 mm / H 15 mm | 0.15 | 0.1 | 1.4 | 15 | 0.116 | 9.728
000-1496 | Air Core Coil - 0,150mH +/-3% - DCR 0,15Ω - Wire 1,20mm - 17 AWG - Ø 34 mm / H 30 mm | 0.15 | 0.15 | 1.2 | 17 | 0.093 | 8.24
000-1688 | Air Core Coil - 0,150mH +/-3% - DCR 0,11Ω - Wire 1,40mm - 15 AWG - Ø 39 mm / H 30 mm | 0.15 | 0.11 | 1.4 | 15 | 0.129 | 8.816
000-1814 | Air Core Coil - 0,150mH +/-3% - DCR 1,3Ω - Wire 0,30mm - 29 AWG - Ø 18 mm / H 8 mm | 0.15 | 1.3 | 0.3 | 29 | 0.004 | 2.704
000-1815 | Air Core Coil - 0,150mH +/-3% - DCR 0,22Ω - Wire 0,80mm - 20 AWG - Ø 33 mm / H 10 mm | 0.15 | 0.22 | 0.8 | 20 | 0.031 | 3.984
000-1816 | Air Core Coil - 0,150mH +/-3% - DCR 0,51Ω - Wire 0,50mm - 24 AWG - Ø 22 mm / H 8 mm | 0.15 | 0.51 | 0.5 | 24 | 0.01 | 2.992
000-0064 | Air Core Coil - 0,160mH +/-3% - DCR 0,07Ω - Wire 1,80mm - 13 AWG - Ø 46 mm / H 30 mm | 0.16 | 0.07 | 1.8 | 13 | 0.228 | 15.04
000-0225 | Air Core Coil - 0,160mH +/-3% - DCR 1,3Ω - Wire 0,30mm - 29 AWG - Ø 19 mm / H 8 mm | 0.16 | 1.3 | 0.3 | 29 | 0.004 | 2.704
000-0232 | Air Core Coil - 0,160mH +/-3% - DCR 0,15Ω - Wire 1,20mm - 17 AWG - Ø 37 mm / H 30 mm | 0.16 | 0.15 | 1.2 | 17 | 0.098 | 8.48
000-0746 | Air Core Coil - 0,160mH +/-3% - DCR 0,16Ω - Wire 1,00mm - 18 AWG - Ø 39 mm / H 10 mm | 0.16 | 0.16 | 1 | 18 | 0.053 | 6.4
000-0952 | Air Core Coil - 0,160mH +/-3% - DCR 0,12Ω - Wire 1,20mm - 17 AWG - Ø 37 mm / H 15 mm | 0.16 | 0.12 | 1.2 | 17 | 0.085 | 7.856
000-1008 | Air Core Coil - 0,160mH +/-3% - DCR 0,81Ω - Wire 0,40mm - 26 AWG - Ø 20 mm / H 8 mm | 0.16 | 0.81 | 0.4 | 26 | 0.007 | 2.848
000-1397 | Air Core Coil - 0,160mH +/-3% - DCR 0,41Ω - Wire 0,70mm - 21 AWG - Ø 30 mm / H 30 mm | 0.16 | 0.41 | 0.7 | 21 | 0.031 | 4.016
000-1627 | Air Core Coil - 0,160mH +/-3% - DCR 0,18Ω - Wire 1,00mm - 18 AWG - Ø 31 mm / H 15 mm | 0.16 | 0.18 | 1 | 18 | 0.054 | 5.152
000-1684 | Air Core Coil - 0,160mH +/-3% - DCR 0,29Ω - Wire 0,70mm - 21 AWG - Ø 29 mm / H 8 mm | 0.16 | 0.29 | 0.7 | 21 | 0.023 | 3.616
000-1817 | Air Core Coil - 0,160mH +/-3% - DCR 0,24Ω - Wire 0,80mm - 20 AWG - Ø 32 mm / H 10 mm | 0.16 | 0.24 | 0.8 | 20 | 0.032 | 4.048
000-0978 | Air Core Coil - 0,169mH +/-5% - DCR 1,3Ω - Wire 0,30mm - 29 AWG - Ø 19 mm / H 8 mm | 0.169 | 1.3 | 0.3 | 29 | 0.005 | 3.936
000-0822 | Air Core Coil - 0,170mH +/-3% - DCR 0,18Ω - Wire 1,00mm - 18 AWG - Ø 28 mm / H 17 mm | 0.17 | 0.18 | 1 | 18 | 0.059 | 5.44
000-0965 | Air Core Coil - 0,170mH +/-3% - DCR 0,14Ω - Wire 1,20mm - 17 AWG - Ø 39 mm / H 15 mm | 0.17 | 0.14 | 1.2 | 17 | 0.085 | 6.672
000-1049 | Air Core Coil - 0,170mH +/-3% - DCR 0,11Ω - Wire 1,40mm - 15 AWG - Ø 39 mm / H 30 mm | 0.17 | 0.11 | 1.4 | 15 | 0.14 | 9.344
000-1270 | Air Core Coil - 0,170mH +/-3% - DCR 0,19Ω - Wire 1,00mm - 18 AWG - Ø 32 mm / H 15 mm | 0.17 | 0.19 | 1 | 18 | 0.057 | 6.496
000-0164 | Air Core Coil - 0,174mH +/-3% - DCR 0,1Ω - Wire 1,40mm - 15 AWG - Ø 49 mm / H 15 mm | 0.174 | 0.1 | 1.4 | 15 | 0.124 | 9.712
000-0005 | Air Core Coil - 0,180mH +/-3% - DCR 0,09Ω - Wire 1,60mm - 14 AWG - Ø 42 mm / H 25 mm | 0.18 | 0.09 | 1.6 | 14 | 0.192 | 13.152
000-0105 | Air Core Coil - 0,180mH +/-3% - DCR 0,08Ω - Wire 1,80mm - 13 AWG - Ø 49 mm / H 30 mm | 0.18 | 0.08 | 1.8 | 13 | 0.239 | 15.616
000-0798 | Air Core Coil - 0,180mH +/-3% - DCR 0,33Ω - Wire 0,70mm - 21 AWG - Ø 27 mm / H 8 mm | 0.18 | 0.33 | 0.7 | 21 | 0.025 | 3.76
000-1010 | Air Core Coil - 0,180mH +/-3% - DCR 0,18Ω - Wire 1,00mm - 18 AWG - Ø 38 mm / H 15 mm | 0.18 | 0.18 | 1 | 18 | 0.059 | 5.36
000-1066 | Air Core Coil - 0,180mH +/-3% - DCR 0,27Ω - Wire 0,80mm - 20 AWG - Ø 27 mm / H 15 mm | 0.18 | 0.27 | 0.8 | 20 | 0.036 | 4.288
000-1072 | Air Core Coil - 0,180mH +/-3% - DCR 0,33Ω - Wire 0,70mm - 21 AWG - Ø 25 mm / H 15 mm | 0.18 | 0.33 | 0.7 | 21 | 0.027 | 3.84
000-1091 | Air Core Coil - 0,180mH +/-3% - DCR 0,4Ω - Wire 0,63mm - 22 AWG - Ø 23 mm / H 15 mm | 0.18 | 0.4 | 0.63 | 22 | 0.022 | 3.6
000-1207 | Air Core Coil - 0,180mH +/-3% - DCR 0,21Ω - Wire 1,00mm - 18 AWG - Ø 34 mm / H 30 mm | 0.18 | 0.21 | 1 | 18 | 0.065 | 5.776
000-1273 | Air Core Coil - 0,180mH +/-3% - DCR 0,1Ω - Wire 1,40mm - 15 AWG - Ø 57 mm / H 10 mm | 0.18 | 0.1 | 1.4 | 15 | 0.132 | 8.912
000-1277 | Air Core Coil - 0,180mH +/-3% - DCR 0,2Ω - Wire 1,00mm - 18 AWG - Ø 39 mm / H 10 mm | 0.18 | 0.2 | 1 | 18 | 0.056 | 5.296
000-1289 | Air Core Coil - 0,180mH +/-3% - DCR 0,2Ω - Wire 1,00mm - 18 AWG - Ø 33 mm / H 15 mm | 0.18 | 0.2 | 1 | 18 | 0.059 | 6.592
000-1291 | Air Core Coil - 0,180mH +/-3% - DCR 0,32Ω - Wire 0,70mm - 21 AWG - Ø 29 mm / H 8 mm | 0.18 | 0.32 | 0.7 | 21 | 0.025 | 3.728
000-1421 | Air Core Coil - 0,180mH +/-3% - DCR 0,43Ω - Wire 0,70mm - 21 AWG - Ø 30 mm / H 30 mm | 0.18 | 0.43 | 0.7 | 21 | 0.032 | 5.248
000-1475 | Air Core Coil - 0,180mH +/-3% - DCR 1,35Ω - Wire 0,30mm - 29 AWG - Ø 19 mm / H 8 mm | 0.18 | 1.35 | 0.3 | 29 | 0.005 | 2.752
000-1488 | Air Core Coil - 0,180mH +/-3% - DCR 0,38Ω - Wire 0,63mm - 22 AWG - Ø 26 mm / H 8 mm | 0.18 | 0.38 | 0.63 | 22 | 0.019 | 3.424
000-1741 | Air Core Coil - 0,180mH +/-3% - DCR 0,85Ω - Wire 0,50mm - 24 AWG - Ø 28 mm / H 30 mm | 0.18 | 0.85 | 0.5 | 24 | 0.017 | 3.344
000-1750 | Air Core Coil - 0,180mH +/-3% - DCR 0,81Ω - Wire 0,50mm - 24 AWG - Ø 19 mm / H 27 mm | 0.18 | 0.81 | 0.5 | 24 | 0.016 | 3.376
000-1818 | Air Core Coil - 0,180mH +/-3% - DCR 0,26Ω - Wire 0,80mm - 20 AWG - Ø 33 mm / H 10 mm | 0.18 | 0.26 | 0.8 | 20 | 0.033 | 4.096
000-1819 | Air Core Coil - 0,180mH +/-3% - DCR 0,9Ω - Wire 0,40mm - 26 AWG - Ø 20 mm / H 8 mm | 0.18 | 0.9 | 0.4 | 26 | 0.008 | 2.896
000-1820 | Air Core Coil - 0,180mH +/-3% - DCR 0,55Ω - Wire 0,50mm - 24 AWG - Ø 23 mm / H 8 mm | 0.18 | 0.55 | 0.5 | 24 | 0.011 | 4.224
000-1937 | Air Core Coil - 0,180mH +/-3% - DCR 0,14Ω - Wire 1,20mm - 17 AWG - Ø 39 mm / H 15 mm | 0.18 | 0.14 | 1.2 | 17 | 0.091 | 6.96
000-0163 | Air Core Coil - 0,185mH +/-3% - DCR 0,12Ω - Wire 1,40mm - 15 AWG - Ø 50 mm / H 15 mm | 0.185 | 0.12 | 1.4 | 15 | 0.128 | 8.72
000-0096 | Air Core Coil - 0,190mH +/-3% - DCR 0,08Ω - Wire 1,80mm - 13 AWG - Ø 46 mm / H 25 mm | 0.19 | 0.08 | 1.8 | 13 | 0.252 | 16.256
000-0248 | Air Core Coil - 0,190mH +/-3% - DCR 0,12Ω - Wire 1,40mm - 15 AWG - Ø 50 mm / H 15 mm | 0.19 | 0.12 | 1.4 | 15 | 0.129 | 9.968
000-0941 | Air Core Coil - 0,190mH +/-3% - DCR 0,29Ω - Wire 0,80mm - 20 AWG - Ø 29 mm / H 13 mm | 0.19 | 0.29 | 0.8 | 20 | 0.037 | 5.52
000-1042 | Air Core Coil - 0,190mH +/-3% - DCR 0,2Ω - Wire 1,00mm - 18 AWG - Ø 41 mm / H 10 mm | 0.19 | 0.2 | 1 | 18 | 0.06 | 6.592
000-1530 | Air Core Coil - 0,190mH +/-3% - DCR 0,92Ω - Wire 0,40mm - 26 AWG - Ø 20 mm / H 8 mm | 0.19 | 0.92 | 0.4 | 26 | 0.008 | 2.896
000-1576 | Air Core Coil - 0,190mH +/-3% - DCR 0,14Ω - Wire 1,20mm - 17 AWG - Ø 48 mm / H 10 mm | 0.19 | 0.14 | 1.2 | 17 | 0.095 | 7.104
000-1597 | Air Core Coil - 0,190mH +/-3% - DCR 0,29Ω - Wire 0,80mm - 20 AWG - Ø 28 mm / H 15 mm | 0.19 | 0.29 | 0.8 | 20 | 0.037 | 4.336
000-1667 | Air Core Coil - 0,190mH +/-3% - DCR 0,34Ω - Wire 0,70mm - 21 AWG - Ø 25 mm / H 15 mm | 0.19 | 0.34 | 0.7 | 21 | 0.028 | 3.904
000-1763 | Air Core Coil - 0,190mH +/-3% - DCR 0,22Ω - Wire 1,00mm - 18 AWG - Ø 25 mm / H 25 mm | 0.19 | 0.22 | 1 | 18 | 0.067 | 5.888
000-1906 | Air Core Coil - 0,190mH +/-3% - DCR 0,59Ω - Wire 0,50mm - 24 AWG - Ø 23 mm / H 8 mm | 0.19 | 0.59 | 0.5 | 24 | 0.012 | 3.088
000-0919 | Air Core Coil - 0,193mH +/-5% - DCR 0,15Ω - Wire 1,20mm - 17 AWG - Ø 43 mm / H 15 mm | 0.193 | 0.15 | 1.2 | 17 | 0.091 | 6.912
000-0057 | Air Core Coil - 0,200mH +/-3% - DCR 0,1Ω - Wire 1,60mm - 14 AWG - Ø 42 mm / H 25 mm | 0.2 | 0.1 | 1.6 | 14 | 0.204 | 13.872
000-0139 | Air Core Coil - 0,200mH +/-3% - DCR 0,08Ω - Wire 1,80mm - 13 AWG - Ø 46 mm / H 25 mm | 0.2 | 0.08 | 1.8 | 13 | 0.265 | 16.88
000-0803 | Air Core Coil - 0,200mH +/-3% - DCR 1,5Ω - Wire 0,30mm - 29 AWG - Ø 19 mm / H 8 mm | 0.2 | 1.5 | 0.3 | 29 | 0.004 | 2.72
000-0854 | Air Core Coil - 0,200mH +/-3% - DCR 0,43Ω - Wire 0,63mm - 22 AWG - Ø 24 mm / H 15 mm | 0.2 | 0.43 | 0.63 | 22 | 0.024 | 3.712
000-1011 | Air Core Coil - 0,200mH +/-3% - DCR 0,65Ω - Wire 0,50mm - 24 AWG - Ø 20 mm / H 15 mm | 0.2 | 0.65 | 0.5 | 24 | 0.012 | 4.32
000-1073 | Air Core Coil - 0,200mH +/-3% - DCR 0,59Ω - Wire 0,50mm - 24 AWG - Ø 19 mm / H 8 mm | 0.2 | 0.59 | 0.5 | 24 | 0.012 | 3.12
000-1100 | Air Core Coil - 0,200mH +/-3% - DCR 0,34Ω - Wire 0,70mm - 21 AWG - Ø 30 mm / H 10 mm | 0.2 | 0.34 | 0.7 | 21 | 0.027 | 3.808
000-1101 | Air Core Coil - 0,200mH +/-3% - DCR 0,37Ω - Wire 0,70mm - 21 AWG - Ø 25 mm / H 15 mm | 0.2 | 0.37 | 0.7 | 21 | 0.028 | 3.904
000-1109 | Air Core Coil - 0,200mH +/-3% - DCR 0,29Ω - Wire 0,80mm - 20 AWG - Ø 29 mm / H 13 mm | 0.2 | 0.29 | 0.8 | 20 | 0.037 | 4.336
000-1147 | Air Core Coil - 0,200mH +/-3% - DCR 0,34Ω - Wire 0,70mm - 21 AWG - Ø 28 mm / H 8 mm | 0.2 | 0.34 | 0.7 | 21 | 0.027 | 3.856
000-1276 | Air Core Coil - 0,200mH +/-3% - DCR 0,2Ω - Wire 1,00mm - 18 AWG - Ø 41 mm / H 10 mm | 0.2 | 0.2 | 1 | 18 | 0.061 | 5.456
000-1357 | Air Core Coil - 0,200mH +/-3% - DCR 0,22Ω - Wire 1,00mm - 18 AWG - Ø 35 mm / H 25 mm | 0.2 | 0.22 | 1 | 18 | 0.066 | 5.824
000-1359 | Air Core Coil - 0,200mH +/-3% - DCR 0,45Ω - Wire 0,70mm - 21 AWG - Ø 30 mm / H 30 mm | 0.2 | 0.45 | 0.7 | 21 | 0.034 | 4.176
000-1462 | Air Core Coil - 0,200mH +/-3% - DCR 0,4Ω - Wire 0,63mm - 22 AWG - Ø 27 mm / H 8 mm | 0.2 | 0.4 | 0.63 | 22 | 0.021 | 3.536
000-1507 | Air Core Coil - 0,200mH +/-3% - DCR 0,12Ω - Wire 1,40mm - 15 AWG - Ø 42 mm / H 30 mm | 0.2 | 0.12 | 1.4 | 15 | 0.148 | 10.928
000-1600 | Air Core Coil - 0,200mH +/-3% - DCR 0,15Ω - Wire 1,20mm - 17 AWG - Ø 44 mm / H 15 mm | 0.2 | 0.15 | 1.2 | 17 | 0.097 | 8.8
000-1606 | Air Core Coil - 0,200mH +/-3% - DCR 0,12Ω - Wire 1,40mm - 15 AWG - Ø 51 mm / H 15 mm | 0.2 | 0.12 | 1.4 | 15 | 0.135 | 9.072
000-1612 | Air Core Coil - 0,200mH +/-3% - DCR 0,12Ω - Wire 1,40mm - 15 AWG - Ø 60 mm / H 10 mm | 0.2 | 0.12 | 1.4 | 15 | 0.141 | 10.928
000-1622 | Air Core Coil - 0,200mH +/-3% - DCR 0,29Ω - Wire 0,80mm - 20 AWG - Ø 28 mm / H 15 mm | 0.2 | 0.29 | 0.8 | 20 | 0.039 | 5.632
000-1822 | Air Core Coil - 0,200mH +/-3% - DCR 0,20Ω - Wire 1,00mm - 18 AWG - Ø 39 mm / H 15 mm | 0.2 | 0.2 | 1 | 18 | 0.064 | 5.6
000-1823 | Air Core Coil - 0,200mH +/-3% - DCR 0,95Ω - Wire 0,40mm - 26 AWG - Ø 21 mm / H 8 mm | 0.2 | 0.95 | 0.4 | 26 | 0.008 | 2.896
000-1824 | Air Core Coil - 0,200mH +/-3% - DCR 0,27Ω - Wire 0,80mm - 20 AWG - Ø 34 mm / H 10 mm | 0.2 | 0.27 | 0.8 | 20 | 0.036 | 4.24
000-1875 | Air Core Coil - 0,200mH +/-3% - DCR 0,94Ω - Wire 0,40mm - 26 AWG - Ø 24 mm / H 10 mm | 0.2 | 0.94 | 0.4 | 26 | 0.01 | 2.976
000-1928 | Air Core Coil - 0,200mH +/-3% - DCR 0,12Ω - Wire 1,20mm - 17 AWG - Ø 38 mm / H 15 mm | 0.2 | 0.12 | 1.2 | 17 | 0.095 | 7.296
000-1985 | Air Core Coil - 0,200mH +/-3% - DCR 0,21Ω - Wire 1,00mm - 18 AWG - Ø 26 mm / H 25 mm | 0.2 | 0.21 | 1 | 18 | 0.069 | 6
000-0100 | Air Core Coil - 0,210mH +/-3% - DCR 0,08Ω - Wire 1,80mm - 13 AWG - Ø 49 mm / H 30 mm | 0.21 | 0.08 | 1.8 | 13 | 0.266 | 15.728
000-1074 | Air Core Coil - 0,210mH +/-3% - DCR 0,61Ω - Wire 0,50mm - 24 AWG - Ø 24 mm / H 8 mm | 0.21 | 0.61 | 0.5 | 24 | 0.013 | 3.136
000-1086 | Air Core Coil - 0,210mH +/-3% - DCR 0,28Ω - Wire 0,80mm - 20 AWG - Ø 35 mm / H 10 mm | 0.21 | 0.28 | 0.8 | 20 | 0.037 | 5.472
000-1420 | Air Core Coil - 0,210mH +/-3% - DCR 0,46Ω - Wire 0,70mm - 21 AWG - Ø 30 mm / H 30 mm | 0.21 | 0.46 | 0.7 | 21 | 0.036 | 4.272
000-1559 | Air Core Coil - 0,210mH +/-3% - DCR 0,15Ω - Wire 1,20mm - 17 AWG - Ø 44 mm / H 15 mm | 0.21 | 0.15 | 1.2 | 17 | 0.095 | 8.288
000-1686 | Air Core Coil - 0,210mH +/-3% - DCR 0,34Ω - Wire 0,70mm - 21 AWG - Ø 30 mm / H 8 mm | 0.21 | 0.34 | 0.7 | 21 | 0.028 | 5.056
000-0006 | Air Core Coil - 0,220mH +/-3% - DCR 0,1Ω - Wire 1,60mm - 14 AWG - Ø 42 mm / H 25 mm | 0.22 | 0.1 | 1.6 | 14 | 0.217 | 14.48
000-0106 | Air Core Coil - 0,220mH +/-3% - DCR 0,08Ω - Wire 1,80mm - 13 AWG - Ø 49 mm / H 30 mm | 0.22 | 0.08 | 1.8 | 13 | 0.272 | 17.2
000-1013 | Air Core Coil - 0,220mH +/-3% - DCR 0,41Ω - Wire 0,63mm - 22 AWG - Ø 28 mm / H 8 mm | 0.22 | 0.41 | 0.63 | 22 | 0.022 | 3.584
000-1015 | Air Core Coil - 0,220mH +/-3% - DCR 0,21Ω - Wire 1,00mm - 18 AWG - Ø 33 mm / H 15 mm | 0.22 | 0.21 | 1 | 18 | 0.065 | 5.696
000-1125 | Air Core Coil - 0,220mH +/-3% - DCR 0,37Ω - Wire 0,70mm - 21 AWG - Ø 25 mm / H 15 mm | 0.22 | 0.37 | 0.7 | 21 | 0.03 | 4
000-1263 | Air Core Coil - 0,220mH +/-3% - DCR 0,34Ω - Wire 0,70mm - 21 AWG - Ø 30 mm / H 8 mm | 0.22 | 0.34 | 0.7 | 21 | 0.028 | 3.872
000-1268 | Air Core Coil - 0,220mH +/-3% - DCR 0,12Ω - Wire 1,40mm - 15 AWG - Ø 51 mm / H 15 mm | 0.22 | 0.12 | 1.4 | 15 | 0.145 | 9.552
000-1278 | Air Core Coil - 0,220mH +/-3% - DCR 0,2Ω - Wire 1,00mm - 18 AWG - Ø 42 mm / H 10 mm | 0.22 | 0.2 | 1 | 18 | 0.064 | 5.6
000-1308 | Air Core Coil - 0,220mH +/-3% - DCR 0,29Ω - Wire 0,80mm - 20 AWG - Ø 32 mm / H 8 mm | 0.22 | 0.29 | 0.8 | 20 | 0.039 | 4.448
000-1323 | Air Core Coil - 0,220mH +/-3% - DCR 0,62Ω - Wire 0,50mm - 24 AWG - Ø 20 mm / H 8 mm | 0.22 | 0.62 | 0.5 | 24 | 0.012 | 3.152
000-1345 | Air Core Coil - 0,220mH +/-3% - DCR 0,21Ω - Wire 1,00mm - 18 AWG - Ø 39 mm / H 15 mm | 0.22 | 0.21 | 1 | 18 | 0.069 | 5.84
000-1631 | Air Core Coil - 0,220mH +/-3% - DCR 0,14Ω - Wire 1,40mm - 15 AWG - Ø 42 mm / H 30 mm | 0.22 | 0.14 | 1.4 | 15 | 0.16 | 10.304
000-1650 | Air Core Coil - 0,220mH +/-3% - DCR 0,46Ω - Wire 0,63mm - 22 AWG - Ø 24 mm / H 15 mm | 0.22 | 0.46 | 0.63 | 22 | 0.024 | 3.712
000-1674 | Air Core Coil - 0,220mH +/-3% - DCR 0,36Ω - Wire 0,70mm - 21 AWG - Ø 28 mm / H 8 mm | 0.22 | 0.36 | 0.7 | 21 | 0.029 | 3.952
000-1708 | Air Core Coil - 0,220mH +/-3% - DCR 0,3Ω - Wire 0,80mm - 20 AWG - Ø 28 mm / H 15 mm | 0.22 | 0.3 | 0.8 | 20 | 0.039 | 5.632
000-1742 | Air Core Coil - 0,220mH +/-3% - DCR 0,46Ω - Wire 0,70mm - 21 AWG - Ø 30 mm / H 30 mm | 0.22 | 0.46 | 0.7 | 21 | 0.037 | 4.32
000-1745 | Air Core Coil - 0,220mH +/-3% - DCR 0,24Ω - Wire 1,00mm - 18 AWG - Ø 35 mm / H 30 mm | 0.22 | 0.24 | 1 | 18 | 0.074 | 6.224
000-1753 | Air Core Coil - 0,220mH +/-3% - DCR 0,46Ω - Wire 0,70mm - 21 AWG - Ø 23 mm / H 27 mm | 0.22 | 0.46 | 0.7 | 21 | 0.034 | 4.256
000-1756 | Air Core Coil - 0,220mH +/-3% - DCR 0,23Ω - Wire 1,00mm - 18 AWG - Ø 27 mm / H 27 mm | 0.22 | 0.23 | 1 | 18 | 0.074 | 6.192
000-1825 | Air Core Coil - 0,220mH +/-3% - DCR 0,3Ω - Wire 0,80mm - 20 AWG - Ø 35 mm / H 10 mm | 0.22 | 0.3 | 0.8 | 20 | 0.038 | 4.336
000-1826 | Air Core Coil - 0,220mH +/-3% - DCR 0,61Ω - Wire 0,50mm - 24 AWG - Ø 24 mm / H 8 mm | 0.22 | 0.61 | 0.5 | 24 | 0.014 | 3.2
000-1827 | Air Core Coil - 0,220mH +/-3% - DCR 1,05Ω - Wire 0,40mm - 26 AWG - Ø 19 mm / H 15 mm | 0.22 | 1.05 | 0.4 | 26 | 0.09 | 7.072
000-1909 | Air Core Coil - 0,220mH +/-3% - DCR 0,44Ω - Wire 0,70mm - 21 AWG - Ø 19 mm / H 25 mm | 0.22 | 0.44 | 0.7 | 21 | 0.034 | 4.336
000-1910 | Air Core Coil - 0,220mH +/-3% - DCR 0,36Ω - Wire 0,70mm - 21 AWG - Ø 31 mm / H 10 mm | 0.22 | 0.36 | 0.7 | 21 | 0.029 | 3.904
000-1912 | Air Core Coil - 0,220mH +/-3% - DCR 0,88Ω - Wire 0,40mm - 26 AWG - Ø 17 mm / H 8 mm | 0.22 | 0.88 | 0.4 | 26 | 0.008 | 2.976
000-1914 | Air Core Coil - 0,220mH +/-3% - DCR 0,8Ω - Wire 0,50mm - 24 AWG - Ø 15 mm / H 25 mm | 0.22 | 0.8 | 0.5 | 24 | 0.017 | 3.552
000-1915 | Air Core Coil - 0,220mH +/-3% - DCR 0,54Ω - Wire 0,63mm - 22 AWG - Ø 17 mm / H 25 mm | 0.22 | 0.54 | 0.63 | 22 | 0.023 | 3.824
000-1921 | Air Core Coil - 0,220mH +/-3% - DCR 0,18Ω - Wire 1,20mm - 17 AWG - Ø 38 mm / H 30 mm | 0.22 | 0.18 | 1.2 | 17 | 0.144 | 9.52
000-1922 | Air Core Coil - 0,220mH +/-3% - DCR 0,16Ω - Wire 1,20mm - 17 AWG - Ø 45 mm / H 15 mm | 0.22 | 0.16 | 1.2 | 17 | 0.1 | 7.344
000-1923 | Air Core Coil - 0,220mH +/-3% - DCR 0,16Ω - Wire 1,20mm - 17 AWG - Ø 40 mm / H 15 mm | 0.22 | 0.16 | 1.2 | 17 | 0.101 | 8.624
000-1998 | Air Core Coil - 0,220mH +/-3% - DCR 0,21Ω - Wire 1,00mm - 18 AWG - Ø 27 mm / H 25 mm | 0.22 | 0.21 | 1 | 18 | 0.074 | 7.424
000-0227 | Air Core Coil - 0,230mH +/-3% - DCR 0,16Ω - Wire 1,20mm - 17 AWG - Ø 40 mm / H 15 mm | 0.23 | 0.16 | 1.2 | 17 | 0.106 | 7.68
000-0296 | Air Core Coil - 0,230mH +/-3% - DCR 0,65Ω - Wire 0,50mm - 24 AWG - Ø 24 mm / H 8 mm | 0.23 | 0.65 | 0.5 | 24 | 0.013 | 4.352
000-0343 | Air Core Coil - 0,230mH +/-3% - DCR 0,55Ω - Wire 0,630mm - 22 AWG - Ø 17 mm / H 25 mm | 0.23 | 0.55 | 0.63 | 22 | 0.027 | 5.184
000-1016 | Air Core Coil - 0,230mH +/-3% - DCR 0,22Ω - Wire 1,00mm - 18 AWG - Ø 35 mm / H 15 mm | 0.23 | 0.22 | 1 | 18 | 0.068 | 5.84
000-1165 | Air Core Coil - 0,230mH +/-3% - DCR 0,37Ω - Wire 0,70mm - 21 AWG - Ø 31 mm / H 8 mm | 0.23 | 0.37 | 0.7 | 21 | 0.029 | 5.104
000-1616 | Air Core Coil - 0,230mH +/-3% - DCR 0,31Ω - Wire 0,80mm - 20 AWG - Ø 35 mm / H 10 mm | 0.23 | 0.31 | 0.8 | 20 | 0.043 | 4.432
000-1648 | Air Core Coil - 0,230mH +/-3% - DCR 0,44Ω - Wire 0,63mm - 22 AWG - Ø 29 mm / H 8 mm | 0.23 | 0.44 | 0.63 | 22 | 0.023 | 4.816
000-0245 | Air Core Coil - 0,240mH +/-3% - DCR 0,11Ω - Wire 1,60mm - 14 AWG - Ø 43 mm / H 25 mm | 0.24 | 0.11 | 1.6 | 14 | 0.242 | 14.544
000-0268 | Air Core Coil - 0,240mH +/-3% - DCR 0,32Ω - Wire 0,80mm - 20 AWG - Ø 28 mm / H 15 mm | 0.24 | 0.32 | 0.8 | 20 | 0.041 | 4.544
000-0289 | Air Core Coil - 0,240mH +/-3% - DCR 0,09Ω - Wire 1,80mm - 13 AWG - Ø 50 mm / H 30 mm | 0.24 | 0.09 | 1.8 | 13 | 0.28 | 16.384
000-0736 | Air Core Coil - 0,240mH +/-3% - DCR 0,45Ω - Wire 0,63mm - 22 AWG - Ø 29 mm / H 8 mm | 0.24 | 0.45 | 0.63 | 22 | 0.024 | 3.68
000-0905 | Air Core Coil - 0,240mH +/-3% - DCR 0,13Ω - Wire 1,40mm - 15 AWG - Ø 52 mm / H 15 mm | 0.24 | 0.13 | 1.4 | 15 | 0.155 | 10.032
000-1017 | Air Core Coil - 0,240mH +/-3% - DCR 1,71Ω - Wire 0,30mm - 29 AWG - Ø 19 mm / H 8 mm | 0.24 | 1.71 | 0.3 | 29 | 0.005 | 2.768
000-1084 | Air Core Coil - 0,240mH +/-3% - DCR 0,31Ω - Wire 0,80mm - 20 AWG - Ø 36 mm / H 10 mm | 0.24 | 0.31 | 0.8 | 20 | 0.041 | 4.48
000-1102 | Air Core Coil - 0,240mH +/-3% - DCR 0,65Ω - Wire 0,50mm - 24 AWG - Ø 24 mm / H 8 mm | 0.24 | 0.65 | 0.5 | 24 | 0.013 | 3.248
000-1481 | Air Core Coil - 0,240mH +/-3% - DCR 0,97Ω - Wire 0,40mm - 26 AWG - Ø 21 mm / H 8 mm | 0.24 | 0.97 | 0.4 | 26 | 0.001 | 2.576
000-1642 | Air Core Coil - 0,240mH +/-3% - DCR 0,17Ω - Wire 1,20mm - 17 AWG - Ø 41 mm / H 15 mm | 0.24 | 0.17 | 1.2 | 17 | 0.103 | 7.68
000-1683 | Air Core Coil - 0,240mH +/-3% - DCR 0,38Ω - Wire 0,70mm - 21 AWG - Ø 31 mm / H 8 mm | 0.24 | 0.38 | 0.7 | 21 | 0.03 | 3.968
000-1926 | Air Core Coil - 0,240mH +/-3% - DCR 0,22Ω - Wire 1,00mm - 18 AWG - Ø 40 mm / H 15 mm | 0.24 | 0.22 | 1 | 18 | 0.07 | 5.888
000-0991 | Air Core Coil - 0,245mH +/-5% - DCR 1,45Ω - Wire 0,30mm - 29 AWG - Ø 15 mm / H 8 mm | 0.245 | 1.45 | 0.3 | 29 | 0.005 | 4.432
000-0287 | Air Core Coil - 0,250mH +/-3% - DCR 0,16Ω - Wire 1,20mm - 17 AWG - Ø 46 mm / H 15 mm | 0.25 | 0.16 | 1.2 | 17 | 0.109 | 7.792
000-1076 | Air Core Coil - 0,250mH +/-3% - DCR 0,23Ω - Wire 1,00mm - 18 AWG - Ø 40 mm / H 15 mm | 0.25 | 0.23 | 1 | 18 | 0.072 | 7.168
000-1093 | Air Core Coil - 0,250mH +/-3% - DCR 0,17Ω - Wire 1,20mm - 17 AWG - Ø 41 mm / H 15 mm | 0.25 | 0.17 | 1.2 | 17 | 0.111 | 9.104
000-1152 | Air Core Coil - 0,250mH +/-3% - DCR 0,74Ω - Wire 0,50mm - 24 AWG - Ø 21 mm / H 15 mm | 0.25 | 0.74 | 0.5 | 24 | 0.015 | 3.28
000-1155 | Air Core Coil - 0,250mH +/-3% - DCR 0,14Ω - Wire 1,40mm - 15 AWG - Ø 42 mm / H 30 mm | 0.25 | 0.14 | 1.4 | 15 | 0.168 | 11.872
000-1269 | Air Core Coil - 0,250mH +/-3% - DCR 0,13Ω - Wire 1,40mm - 15 AWG - Ø 51 mm / H 15 mm | 0.25 | 0.13 | 1.4 | 15 | 0.155 | 10.032
000-1279 | Air Core Coil - 0,250mH +/-3% - DCR 0,22Ω - Wire 1,00mm - 18 AWG - Ø 35 mm / H 15 mm | 0.25 | 0.22 | 1 | 18 | 0.069 | 5.888
000-1360 | Air Core Coil - 0,250mH +/-3% - DCR 0,47Ω - Wire 0,70mm - 21 AWG - Ø 31 mm / H 30 mm | 0.25 | 0.47 | 0.7 | 21 | 0.039 | 4.432
000-1464 | Air Core Coil - 0,250mH +/-3% - DCR 0,40Ω - Wire 0,70mm - 21 AWG - Ø 26 mm / H 15 mm | 0.25 | 0.4 | 0.7 | 21 | 0.033 | 4.16
000-1490 | Air Core Coil - 0,250mH +/-3% - DCR 0,45Ω - Wire 0,63mm - 22 AWG - Ø 29 mm / H 8 mm | 0.25 | 0.45 | 0.63 | 22 | 0.024 | 4.864
000-1525 | Air Core Coil - 0,250mH +/-3% - DCR 0,66Ω - Wire 0,50mm - 24 AWG - Ø 24 mm / H 8 mm | 0.25 | 0.66 | 0.5 | 24 | 0.015 | 3.248
000-1528 | Air Core Coil - 0,250mH +/-3% - DCR 0,3Ω - Wire 0,80mm - 20 AWG - Ø 29 mm / H 15 mm | 0.25 | 0.33 | 0.8 | 20 | 0.043 | 4.64
000-1645 | Air Core Coil - 0,250mH +/-3% - DCR 0,38Ω - Wire 0,70mm - 21 AWG - Ø 31 mm / H 8 mm | 0.25 | 0.38 | 0.7 | 21 | 0.03 | 3.968
000-1904 | Air Core Coil - 0,250mH +/-3% - DCR 0,25Ω - Wire 1,00mm - 18 AWG - Ø 36 mm / H 30 mm | 0.25 | 0.25 | 1 | 18 | 0.081 | 6.464
000-1905 | Air Core Coil - 0,250mH +/-3% - DCR 0,25Ω - Wire 1,00mm - 18 AWG - Ø 27 mm / H 25 mm | 0.25 | 0.25 | 1 | 18 | 0.075 | 6.304
000-1925 | Air Core Coil - 0,250mH +/-3% - DCR 1,02Ω - Wire 0,40mm - 26 AWG - Ø 22 mm / H 8 mm | 0.25 | 1.02 | 0.4 | 26 | 0.01 | 3.008
000-0867 | Air Core Coil - 0,256mH +/-3% - DCR 0,23Ω - Wire 1,00mm - 18 AWG - Ø 35 mm / H 15 mm | 0.256 | 0.23 | 1 | 18 | 0.074 | 6.128
000-0281 | Air Core Coil - 0,260mH +/-3% - DCR 0,15Ω - Wire 1,40mm - 15 AWG - Ø 38 mm / H 25 mm | 0.26 | 0.15 | 1.4 | 15 | 0.181 | 12.592
000-0879 | Air Core Coil - 0,260mH +/-3% - DCR 0,47Ω - Wire 0,63mm - 22 AWG - Ø 29 mm / H 8 mm | 0.26 | 0.47 | 0.63 | 22 | 0.025 | 4.912
000-0904 | Air Core Coil - 0,260mH +/-3% - DCR 0,13Ω - Wire 1,40mm - 15 AWG - Ø 52 mm / H 15 mm | 0.26 | 0.13 | 1.4 | 15 | 0.161 | 10.32
000-0907 | Air Core Coil - 0,260mH +/-3% - DCR 0,09Ω - Wire 1,80mm - 13 AWG - Ø 50 mm / H 25 mm | 0.26 | 0.09 | 1.8 | 13 | 0.303 | 17.504
000-1113 | Air Core Coil - 0,260mH +/-3% - DCR 0,32Ω - Wire 0,80mm - 20 AWG - Ø 36 mm / H 10 mm | 0.26 | 0.32 | 0.8 | 20 | 0.041 | 4.496
000-1162 | Air Core Coil - 0,260mH +/-3% - DCR 0,41Ω - Wire 0,70mm - 21 AWG - Ø 26 mm / H 15 mm | 0.26 | 0.41 | 0.7 | 21 | 0.033 | 4.16
000-1266 | Air Core Coil - 0,260mH +/-3% - DCR 1,72Ω - Wire 0,30mm - 29 AWG - Ø 19 mm / H 8 mm | 0.26 | 1.72 | 0.3 | 29 | 0.006 | 4
000-1372 | Air Core Coil - 0,260mH +/-3% - DCR 0,26Ω - Wire 1,00mm - 18 AWG - Ø 36 mm / H 30 mm | 0.26 | 0.26 | 1 | 18 | 0.082 | 6.512
000-1412 | Air Core Coil - 0,260mH +/-3% - DCR 0,19Ω - Wire 1,20mm - 17 AWG - Ø 39 mm / H 30 mm | 0.26 | 0.19 | 1.2 | 17 | 0.125 | 9.776
000-1414 | Air Core Coil - 0,260mH +/-3% - DCR 0,14Ω - Wire 1,40mm - 15 AWG - Ø 43 mm / H 30 mm | 0.26 | 0.14 | 1.4 | 15 | 0.173 | 12.112
000-1419 | Air Core Coil - 0,260mH +/-3% - DCR 0,48Ω - Wire 0,70mm - 21 AWG - Ø 31 mm / H 30 mm | 0.26 | 0.48 | 0.7 | 21 | 0.04 | 4.48
000-1728 | Air Core Coil - 0,260mH +/-3% - DCR 0,23Ω - Wire 1,00mm - 18 AWG - Ø 40 mm / H 15 mm | 0.26 | 0.23 | 1 | 18 | 0.073 | 6.032
000-1777 | Air Core Coil - 0,260mH +/-3% - DCR 0,71Ω - Wire 0,50mm - 24 AWG - Ø 22 mm / H 8 mm | 0.26 | 0.71 | 0.5 | 24 | 0.015 | 3.312
000-1000 | Air Core Coil - 0,267mH +/-5% - DCR 1,74Ω - Wire 0,30mm - 29 AWG - Ø 19 mm / H 8 mm | 0.267 | 1.74 | 0.3 | 29 | 0.006 | 2.816
000-0007 | Air Core Coil - 0,270mH +/-3% - DCR 0,12Ω - Wire 1,60mm - 14 AWG - Ø 44 mm / H 25 mm | 0.27 | 0.12 | 1.6 | 14 | 0.244 | 15.808
000-0107 | Air Core Coil - 0,270mH +/-3% - DCR 0,1Ω - Wire 1,80mm - 13 AWG - Ø 52 mm / H 30 mm | 0.27 | 0.1 | 1.8 | 13 | 0.304 | 18.72
000-0284 | Air Core Coil - 0,270mH +/-3% - DCR 0,19Ω - Wire 1,20mm - 17 AWG - Ø 39 mm / H 30 mm | 0.27 | 0.19 | 1.2 | 17 | 0.126 | 9.824
000-0797 | Air Core Coil - 0,270mH +/-3% - DCR 1,77Ω - Wire 0,30mm - 29 AWG - Ø 19 mm / H 8 mm | 0.27 | 1.77 | 0.3 | 29 | 0.006 | 2.816
000-0882 | Air Core Coil - 0,270mH +/-3% - DCR 0,77Ω - Wire 0,50mm - 24 AWG - Ø 21 mm / H 15 mm | 0.27 | 0.77 | 0.5 | 24 | 0.015 | 3.296
000-0889 | Air Core Coil - 0,270mH +/-3% - DCR 0,15Ω - Wire 1,40mm - 15 AWG - Ø 40 mm / H 25 mm | 0.27 | 0.15 | 1.4 | 15 | 0.184 | 11.552
000-1019 | Air Core Coil - 0,270mH +/-3% - DCR 0,41Ω - Wire 0,70mm - 21 AWG - Ø 27 mm / H 15 mm | 0.27 | 0.41 | 0.7 | 21 | 0.033 | 4.16
000-1168 | Air Core Coil - 0,270mH +/-3% - DCR 0,39Ω - Wire 0,70mm - 21 AWG - Ø 33 mm / H 10 mm | 0.27 | 0.39 | 0.7 | 21 | 0.031 | 4
000-1208 | Air Core Coil - 0,270mH +/-3% - DCR 0,27Ω - Wire 1,00mm - 18 AWG - Ø 36 mm / H 30 mm | 0.27 | 0.27 | 1 | 18 | 0.083 | 6.56
000-1275 | Air Core Coil - 0,270mH +/-3% - DCR 0,13Ω - Wire 1,40mm - 15 AWG - Ø 52 mm / H 15 mm | 0.27 | 0.13 | 1.4 | 15 | 0.157 | 10.4
000-1322 | Air Core Coil - 0,270mH +/-3% - DCR 0,72Ω - Wire 0,50mm - 24 AWG - Ø 22 mm / H 8 mm | 0.27 | 0.72 | 0.5 | 24 | 0.014 | 3.28
000-1350 | Air Core Coil - 0,270mH +/-3% - DCR 0,41Ω - Wire 0,70mm - 21 AWG - Ø 32 mm / H 8 mm | 0.27 | 0.41 | 0.7 | 21 | 0.032 | 4.064
000-1446 | Air Core Coil - 0,270mH +/-3% - DCR 0,23Ω - Wire 1,00mm - 18 AWG - Ø 40 mm / H 15 mm | 0.27 | 0.23 | 1 | 18 | 0.074 | 6.08
000-1579 | Air Core Coil - 0,270mH +/-3% - DCR 0,19Ω - Wire 1,20mm - 17 AWG - Ø 52 mm / H 10 mm | 0.27 | 0.19 | 1.2 | 17 | 0.115 | 8.064
000-1632 | Air Core Coil - 0,270mH +/-3% - DCR 0,17Ω - Wire 1,20mm - 17 AWG - Ø 47 mm / H 15 mm | 0.27 | 0.17 | 1.2 | 17 | 0.113 | 7.968
000-1635 | Air Core Coil - 0,270mH +/-3% - DCR 0,23Ω - Wire 1,00mm - 18 AWG - Ø 35 mm / H 15 mm | 0.27 | 0.23 | 1 | 18 | 0.075 | 6.176
000-1640 | Air Core Coil - 0,270mH +/-3% - DCR 0,47Ω - Wire 0,63mm - 22 AWG - Ø 29 mm / H 8 mm | 0.27 | 0.47 | 0.63 | 22 | 0.025 | 3.728
000-1769 | Air Core Coil - 0,270mH +/-3% - DCR 0,15Ω - Wire 1,40mm - 15 AWG - Ø 43 mm / H 30 mm | 0.27 | 0.15 | 1.4 | 15 | 0.175 | 11.024
000-1828 | Air Core Coil - 0,270mH +/-3% - DCR 0,33Ω - Wire 0,80mm - 20 AWG - Ø 36 mm / H 10 mm | 0.27 | 0.33 | 0.8 | 20 | 0.043 | 4.592
000-1829 | Air Core Coil - 0,270mH +/-3% - DCR 0,71Ω - Wire 0,50mm - 24 AWG - Ø 24 mm / H 8 mm | 0.27 | 0.71 | 0.5 | 24 | 0.016 | 3.312
000-1986 | Air Core Coil - 0,270mH +/-3% - DCR 0,26Ω - Wire 1,00mm - 18 AWG - Ø 27 mm / H 25 mm | 0.27 | 0.26 | 1 | 18 | 0.082 | 6.64
000-0738 | Air Core Coil - 0,275mH +/-3% - DCR 1,04Ω - Wire 0,40mm - 26 AWG - Ø 22 mm / H 8 mm | 0.275 | 1.04 | 0.4 | 26 | 0.01 | 3.008
000-1916 | Air Core Coil - 0,275mH +/-5% - DCR 0,17Ω - Wire 1,20mm - 17 AWG - Ø 47 mm / H 15 mm | 0.275 | 0.17 | 1.2 | 17 | 0.115 | 8.064
000-1917 | Air Core Coil - 0,275mH +/-5% - DCR 0,24Ω - Wire 1,00mm - 18 AWG - Ø 40 mm / H 15 mm | 0.275 | 0.24 | 1 | 18 | 0.076 | 7.36
000-1919 | Air Core Coil - 0,275mH +/-5% - DCR 0,23Ω - Wire 1,00mm - 18 AWG - Ø 35 mm / H 15 mm | 0.275 | 0.23 | 1 | 18 | 0.076 | 6.224
000-0801 | Air Core Coil - 0,280mH +/-3% - DCR 1,79Ω - Wire 0,30mm - 29 AWG - Ø 19 mm / H 8 mm | 0.28 | 1.79 | 0.3 | 29 | 0.006 | 2.832
000-0903 | Air Core Coil - 0,280mH +/-3% - DCR 0,14Ω - Wire 1,40mm - 15 AWG - Ø 53 mm / H 15 mm | 0.28 | 0.14 | 1.4 | 15 | 0.165 | 10.496
000-1020 | Air Core Coil - 0,280mH +/-3% - DCR 0,5Ω - Wire 0,63mm - 22 AWG - Ø 30 mm / H 8 mm | 0.28 | 0.5 | 0.63 | 22 | 0.026 | 3.776
000-1114 | Air Core Coil - 0,280mH +/-3% - DCR 0,34Ω - Wire 0,80mm - 20 AWG - Ø 36 mm / H 10 mm | 0.28 | 0.34 | 0.8 | 20 | 0.044 | 4.64
000-1164 | Air Core Coil - 0,280mH +/-3% - DCR 0,79Ω - Wire 0,50mm - 24 AWG - Ø 21 mm / H 15 mm | 0.28 | 0.79 | 0.5 | 24 | 0.017 | 3.392
000-1340 | Air Core Coil - 0,280mH +/-3% - DCR 0,24Ω - Wire 1,00mm - 18 AWG - Ø 41 mm / H 15 mm | 0.28 | 0.24 | 1 | 18 | 0.076 | 7.36
000-1456 | Air Core Coil - 0,280mH +/-3% - DCR 0,42Ω - Wire 0,70mm - 21 AWG - Ø 27 mm / H 15 mm | 0.28 | 0.42 | 0.7 | 21 | 0.033 | 5.328
000-1590 | Air Core Coil - 0,280mH +/-3% - DCR 0,71Ω - Wire 0,50mm - 24 AWG - Ø 25 mm / H 8 mm | 0.28 | 0.71 | 0.5 | 24 | 0.016 | 4.48
000-1759 | Air Core Coil - 0,280mH +/-3% - DCR 0,19Ω - Wire 1,20mm - 17 AWG - Ø 34 mm / H 27 mm | 0.28 | 0.19 | 1.2 | 17 | 0.124 | 8.592
000-1764 | Air Core Coil - 0,280mH +/-3% - DCR 0,19Ω - Wire 1,20mm - 17 AWG - Ø 39 mm / H 30 mm | 0.28 | 0.19 | 1.2 | 17 | 0.126 | 9.824
000-1830 | Air Core Coil - 0,280mH +/-3% - DCR 0,38Ω - Wire 0,70mm - 21 AWG - Ø 33 mm / H 10 mm | 0.28 | 0.38 | 0.7 | 21 | 0.033 | 4.096
000-1831 | Air Core Coil - 0,280mH +/-3% - DCR 0,76Ω - Wire 0,50mm - 24 AWG - Ø 27 mm / H 10 mm | 0.28 | 0.76 | 0.5 | 24 | 0.016 | 3.28
000-0065 | Air Core Coil - 0,290mH +/-3% - DCR 0,12Ω - Wire 1,60mm - 14 AWG - Ø 46 mm / H 25 mm | 0.29 | 0.12 | 1.6 | 14 | 0.246 | 14.72
000-0843 | Air Core Coil - 0,290mH +/-3% - DCR 0,75Ω - Wire 0,50mm - 24 AWG - Ø 25 mm / H 8 mm | 0.29 | 0.75 | 0.5 | 24 | 0.016 | 3.312
000-0868 | Air Core Coil - 0,290mH +/-3% - DCR 0,18Ω - Wire 1,20mm - 17 AWG - Ø 48 mm / H 15 mm | 0.29 | 0.18 | 1.2 | 17 | 0.117 | 8.16
000-1643 | Air Core Coil - 0,290mH +/-3% - DCR 0,42Ω - Wire 0,70mm - 21 AWG - Ø 32 mm / H 8 mm | 0.29 | 0.42 | 0.7 | 21 | 0.033 | 4.128
000-1644 | Air Core Coil - 0,290mH +/-3% - DCR 0,24Ω - Wire 1,00mm - 18 AWG - Ø 36 mm / H 15 mm | 0.29 | 0.24 | 1 | 18 | 0.077 | 6.272
000-1651 | Air Core Coil - 0,290mH +/-3% - DCR 0,53Ω - Wire 0,63mm - 22 AWG - Ø 25 mm / H 15 mm | 0.29 | 0.53 | 0.63 | 22 | 0.027 | 5.088
000-0273 | Air Core Coil - 0,300mH +/-3% - DCR 0,25Ω - Wire 1,00mm - 18 AWG - Ø 41 mm / H 15 mm | 0.3 | 0.25 | 1 | 18 | 0.079 | 6.32
000-0280 | Air Core Coil - 0,300mH +/-3% - DCR 0,1Ω - Wire 1,60mm - 14 AWG - Ø 46 mm / H 25 mm | 0.3 | 0.12 | 1.6 | 14 | 0.254 | 15.104
000-0954 | Air Core Coil - 0,300mH +/-3% - DCR 0,1Ω - Wire 1,80mm - 13 AWG - Ø 52 mm / H 30 mm | 0.3 | 0.1 | 1.8 | 13 | 0.324 | 19.68
000-0969 | Air Core Coil - 0,300mH +/-3% - DCR 1,35Ω - Wire 0,40mm - 26 AWG - Ø 16 mm / H 20 mm | 0.3 | 1.35 | 0.4 | 26 | 0.011 | 4.416
000-1027 | Air Core Coil - 0,300mH +/-3% - DCR 0,21Ω - Wire 1,20mm - 17 AWG - Ø 40 mm / H 30 mm | 0.3 | 0.21 | 1.2 | 17 | 0.134 | 9.024
000-1143 | Air Core Coil - 0,300mH +/-3% - DCR 0,55Ω - Wire 0,63mm - 22 AWG - Ø 33 mm / H 15 mm | 0.3 | 0.55 | 0.63 | 22 | 0.029 | 3.904
000-1163 | Air Core Coil - 0,300mH +/-3% - DCR 0,15Ω - Wire 1,40mm - 15 AWG - Ø 45 mm / H 30 mm | 0.3 | 0.15 | 1.4 | 15 | 0.189 | 11.696
000-1170 | Air Core Coil - 0,300mH +/-3% - DCR 0,44Ω - Wire 0,70mm - 21 AWG - Ø 27 mm / H 15 mm | 0.3 | 0.44 | 0.7 | 21 | 0.035 | 4.272
000-1223 | Air Core Coil - 0,300mH +/-3% - DCR 0,43Ω - Wire 0,70mm - 21 AWG - Ø 34 mm / H 10 mm | 0.3 | 0.43 | 0.7 | 21 | 0.035 | 5.376
000-1272 | Air Core Coil - 0,300mH +/-3% - DCR 0,14Ω - Wire 1,40mm - 15 AWG - Ø 55 mm / H 15 mm | 0.3 | 0.14 | 1.4 | 15 | 0.173 | 10.88
000-1313 | Air Core Coil - 0,300mH +/-3% - DCR 0,25Ω - Wire 1,00mm - 18 AWG - Ø 36 mm / H 15 mm | 0.3 | 0.25 | 1 | 18 | 0.077 | 7.456
000-1315 | Air Core Coil - 0,300mH +/-3% - DCR 0,26Ω - Wire 1,00mm - 18 AWG - Ø 47 mm / H 8 mm | 0.3 | 0.26 | 1 | 18 | 0.079 | 6.368
000-1335 | Air Core Coil - 0,300mH +/-3% - DCR 0,18Ω - Wire 1,20mm - 17 AWG - Ø 49 mm / H 15 mm | 0.3 | 0.18 | 1.2 | 17 | 0.122 | 9.584
000-1362 | Air Core Coil - 0,300mH +/-3% - DCR 0,53Ω - Wire 0,70mm - 21 AWG - Ø 31 mm / H 30 mm | 0.3 | 0.53 | 0.7 | 21 | 0.043 | 4.624
000-1452 | Air Core Coil - 0,300mH +/-3% - DCR 0,55Ω - Wire 0,63mm - 22 AWG - Ø 25 mm / H 15 mm | 0.3 | 0.55 | 0.63 | 22 | 0.028 | 3.968
000-1454 | Air Core Coil - 0,300mH +/-3% - DCR 0,50Ω - Wire 0,63mm - 22 AWG - Ø 30 mm / H 8 mm | 0.3 | 0.5 | 0.63 | 22 | 0.026 | 3.792
000-1483 | Air Core Coil - 0,300mH +/-3% - DCR 0,16Ω - Wire 1,40mm - 15 AWG - Ø 39 mm / H 25 mm | 0.3 | 0.16 | 1.4 | 15 | 0.19 | 13.008
000-1575 | Air Core Coil - 0,300mH +/-3% - DCR 0,19Ω - Wire 1,20mm - 17 AWG - Ø 55 mm / H 10 mm | 0.3 | 0.19 | 1.2 | 17 | 0.129 | 8.736
000-1803 | Air Core Coil - 0,300mH +/-3% - DCR 1,14Ω - Wire 0,40mm - 26 AWG - Ø 22 mm / H 8 mm | 0.3 | 1.14 | 0.4 | 26 | 0.01 | 3.024
000-1832 | Air Core Coil - 0,300mH +/-3% - DCR 0,35Ω - Wire 0,80mm - 20 AWG - Ø 30 mm / H 15 mm | 0.3 | 0.35 | 0.8 | 20 | 0.047 | 4.832
000-1833 | Air Core Coil - 0,300mH +/-3% - DCR 0,75Ω - Wire 0,50mm - 24 AWG - Ø 25 mm / H 8 mm | 0.3 | 0.75 | 0.5 | 24 | 0.017 | 3.36
000-1880 | Air Core Coil - 0,300mH +/-3% - DCR 0,42Ω - Wire 0,70mm - 21 AWG - Ø 33 mm / H 8 mm | 0.3 | 0.42 | 0.7 | 21 | 0.034 | 4.176
000-1883 | Air Core Coil - 0,300mH +/-3% - DCR 0,73Ω - Wire 0,50mm - 24 AWG - Ø 22 mm / H 8 mm | 0.3 | 0.73 | 0.5 | 24 | 0.016 | 3.376
000-1884 | Air Core Coil - 0,300mH +/-3% - DCR 1,10Ω - Wire 0,40mm - 26 AWG - Ø 18 mm / H 8 mm | 0.3 | 1.1 | 0.4 | 26 | 0.008 | 3.008
000-1885 | Air Core Coil - 0,300mH +/-3% - DCR 1,95Ω - Wire 0,30mm - 29 AWG - Ø 19 mm / H 8 mm | 0.3 | 1.95 | 0.3 | 29 | 0.006 | 2.832
000-0145 | Air Core Coil - 0,310mH +/-3% - DCR 0,25Ω - Wire 1,00mm - 18 AWG - Ø 36 mm / H 15 mm | 0.31 | 0.25 | 1 | 18 | 0.081 | 6.48
000-0327 | Air Core Coil - 0,310mH +/-3% - DCR 1,14Ω - Wire 0,40mm - 26 AWG - Ø 22 mm / H 8 mm | 0.31 | 1.14 | 0.4 | 26 | 0.011 | 3.072
000-1433 | Air Core Coil - 0,310mH +/-3% - DCR 0,55Ω - Wire 0,70mm - 21 AWG - Ø 31 mm / H 30 mm | 0.31 | 0.55 | 0.7 | 21 | 0.043 | 5.808
000-1629 | Air Core Coil - 0,310mH +/-3% - DCR 0,16Ω - Wire 1,40mm - 15 AWG - Ø 45 mm / H 30 mm | 0.31 | 0.16 | 1.4 | 15 | 0.193 | 13.456
000-1685 | Air Core Coil - 0,310mH +/-3% - DCR 0,45Ω - Wire 0,70mm - 21 AWG - Ø 28 mm / H 15 mm | 0.31 | 0.45 | 0.7 | 21 | 0.036 | 4.304
000-0166 | Air Core Coil - 0,320mH +/-3% - DCR 0,1Ω - Wire 1,80mm - 13 AWG - Ø 52 mm / H 30 mm | 0.32 | 0.1 | 1.8 | 13 | 0.333 | 20.096
000-0173 | Air Core Coil - 0,320mH +/-3% - DCR 0,21Ω - Wire 1,20mm - 17 AWG - Ø 40 mm / H 30 mm | 0.32 | 0.21 | 1.2 | 17 | 0.136 | 10.304
000-0306 | Air Core Coil - 0,320mH +/-3% - DCR 0,25Ω - Wire 1,00mm - 18 AWG - Ø 36 mm / H 15 mm | 0.32 | 0.25 | 1 | 18 | 0.085 | 6.672
000-0966 | Air Core Coil - 0,320mH +/-3% - DCR 0,88Ω - Wire 0,50mm - 24 AWG - Ø 22 mm / H 15 mm | 0.32 | 0.88 | 0.5 | 24 | 0.019 | 3.504
000-1059 | Air Core Coil - 0,320mH +/-3% - DCR 1,97Ω - Wire 0,30mm - 29 AWG - Ø 15 mm / H 8 mm | 0.32 | 1.97 | 0.3 | 29 | 0.005 | 2.88
000-1115 | Air Core Coil - 0,320mH +/-3% - DCR 0,37Ω - Wire 0,80mm - 20 AWG - Ø 30 mm / H 15 mm | 0.32 | 0.37 | 0.8 | 20 | 0.049 | 6.112
000-1172 | Air Core Coil - 0,320mH +/-3% - DCR 0,16Ω - Wire 1,40mm - 15 AWG - Ø 45 mm / H 30 mm | 0.32 | 0.16 | 1.4 | 15 | 0.197 | 12.08
000-1529 | Air Core Coil - 0,320mH +/-3% - DCR 0,56Ω - Wire 0,63mm - 22 AWG - Ø 25 mm / H 15 mm | 0.32 | 0.56 | 0.63 | 22 | 0.029 | 3.968
000-1661 | Air Core Coil - 0,320mH +/-3% - DCR 0,47Ω - Wire 0,70mm - 21 AWG - Ø 28 mm / H 15 mm | 0.32 | 0.47 | 0.7 | 21 | 0.037 | 5.536
000-0008 | Air Core Coil - 0,330mH +/-3% - DCR 0,12Ω - Wire 1,60mm - 14 AWG - Ø 46 mm / H 25 mm | 0.33 | 0.12 | 1.6 | 14 | 0.26 | 16.928
000-0108 | Air Core Coil - 0,330mH +/-3% - DCR 0,11Ω - Wire 1,80mm - 13 AWG - Ø 53 mm / H 30 mm | 0.33 | 0.11 | 1.8 | 13 | 0.34 | 20.432
000-0265 | Air Core Coil - 0,330mH +/-3% - DCR 0,36Ω - Wire 1,00mm - 18 AWG - Ø 25 mm / H 40 mm | 0.33 | 0.36 | 1 | 18 | 0.108 | 7.968
000-0300 | Air Core Coil - 0,330mH +/-3% - DCR 0,53Ω - Wire 0,630mm - 22 AWG - Ø 31 mm / H 8 mm | 0.33 | 0.53 | 0.63 | 22 | 0.028 | 3.888
000-0328 | Air Core Coil - 0,330mH +/-3% - DCR 0,26Ω - Wire 1,00mm - 18 AWG - Ø 40 mm / H 12 mm | 0.33 | 0.26 | 1 | 18 | 0.083 | 7.712
000-0890 | Air Core Coil - 0,330mH +/-3% - DCR 0,17Ω - Wire 1,40mm - 15 AWG - Ø 41 mm / H 25 mm | 0.33 | 0.17 | 1.4 | 15 | 0.198 | 13.376
000-1021 | Air Core Coil - 0,330mH +/-3% - DCR 0,48Ω - Wire 0,70mm - 21 AWG - Ø 27 mm / H 15 mm | 0.33 | 0.48 | 0.7 | 21 | 0.038 | 4.416
000-1022 | Air Core Coil - 0,330mH +/-3% - DCR 0,26Ω - Wire 1,00mm - 18 AWG - Ø 42 mm / H 15 mm | 0.33 | 0.26 | 1 | 18 | 0.082 | 7.648
000-1071 | Air Core Coil - 0,330mH +/-3% - DCR 0,15Ω - Wire 1,40mm - 15 AWG - Ø 55 mm / H 15 mm | 0.33 | 0.15 | 1.4 | 15 | 0.184 | 11.408
000-1173 | Air Core Coil - 0,330mH +/-3% - DCR 0,21Ω - Wire 1,20mm - 17 AWG - Ø 40 mm / H 30 mm | 0.33 | 0.21 | 1.2 | 17 | 0.138 | 10.4
000-1214 | Air Core Coil - 0,330mH +/-3% - DCR 1,24Ω - Wire 0,40mm - 26 AWG - Ø 25 mm / H 10 mm | 0.33 | 1.24 | 0.4 | 26 | 0.011 | 4.224
000-1264 | Air Core Coil - 0,330mH +/-3% - DCR 0,45Ω - Wire 0,70mm - 21 AWG - Ø 33 mm / H 8 mm | 0.33 | 0.45 | 0.7 | 21 | 0.035 | 4.224
000-1310 | Air Core Coil - 0,330mH +/-3% - DCR 0,17Ω - Wire 1,40mm - 15 AWG - Ø 45 mm / H 30 mm | 0.33 | 0.17 | 1.4 | 15 | 0.197 | 12.064
000-1321 | Air Core Coil - 0,330mH +/-3% - DCR 0,79Ω - Wire 0,50mm - 24 AWG - Ø 22 mm / H 8 mm | 0.33 | 0.79 | 0.5 | 24 | 0.015 | 3.328
000-1513 | Air Core Coil - 0,330mH +/-3% - DCR 1,2Ω - Wire 0,40mm - 26 AWG - Ø 22 mm / H 8 mm | 0.33 | 1.2 | 0.4 | 26 | 0.01 | 3.024
000-1550 | Air Core Coil - 0,330mH +/-3% - DCR 2Ω - Wire 0,30mm - 29 AWG - Ø 20 mm / H 8 mm | 0.33 | 2 | 0.3 | 29 | 0.006 | 2.832
000-1551 | Air Core Coil - 0,330mH +/-3% - DCR 1,93Ω - Wire 0,30mm - 29 AWG - Ø 15 mm / H 8 mm | 0.33 | 1.93 | 0.3 | 29 | 0.005 | 2.88
000-1679 | Air Core Coil - 0,330mH +/-3% - DCR 0,25Ω - Wire 1,00mm - 18 AWG - Ø 37 mm / H 15 mm | 0.33 | 0.25 | 1 | 18 | 0.085 | 6.656
000-1712 | Air Core Coil - 0,330mH +/-3% - DCR 0,19Ω - Wire 1,20mm - 17 AWG - Ø 50 mm / H 15 mm | 0.33 | 0.19 | 1.2 | 17 | 0.127 | 9.824
000-1743 | Air Core Coil - 0,330mH +/-3% - DCR 0,56Ω - Wire 0,70mm - 21 AWG - Ø 31 mm / H 30 mm | 0.33 | 0.56 | 0.7 | 21 | 0.044 | 4.672
000-1746 | Air Core Coil - 0,330mH +/-3% - DCR 0,29Ω - Wire 1,00mm - 18 AWG - Ø 36 mm / H 30 mm | 0.33 | 0.29 | 1 | 18 | 0.094 | 7.088
000-1754 | Air Core Coil - 0,330mH +/-3% - DCR 0,54Ω - Wire 0,70mm - 21 AWG - Ø 23 mm / H 27 mm | 0.33 | 0.54 | 0.7 | 21 | 0.042 | 4.672
000-1757 | Air Core Coil - 0,330mH +/-3% - DCR 0,29Ω - Wire 1,00mm - 18 AWG - Ø 29 mm / H 27 mm | 0.33 | 0.29 | 1 | 18 | 0.09 | 6.96
000-1834 | Air Core Coil - 0,330mH +/-3% - DCR 0,78Ω - Wire 0,50mm - 24 AWG - Ø 25 mm / H 8 mm | 0.33 | 0.78 | 0.5 | 24 | 0.016 | 3.344
000-1835 | Air Core Coil - 0,330mH +/-3% - DCR 0,37Ω - Wire 0,80mm - 20 AWG - Ø 30 mm / H 15 mm | 0.33 | 0.37 | 0.8 | 20 | 0.05 | 4.976
000-1890 | Air Core Coil - 0,330mH +/-3% - DCR 0,56Ω - Wire 0,63mm - 22 AWG - Ø 25 mm / H 15 mm | 0.33 | 0.56 | 0.63 | 22 | 0.03 | 4.016
000-1987 | Air Core Coil - 0,330mH +/-3% - DCR 0,29Ω - Wire 1,00mm - 18 AWG - Ø 28 mm / H 25 mm | 0.33 | 0.29 | 1 | 18 | 0.093 | 7.168
000-0331 | Air Core Coil - 0,340mH +/-3% - DCR 0,17Ω - Wire 1,40mm - 15 AWG - Ø 45 mm / H 30 mm | 0.34 | 0.17 | 1.4 | 15 | 0.206 | 13.84
000-0832 | Air Core Coil - 0,340mH +/-3% - DCR 0,27Ω - Wire 1,00mm - 18 AWG - Ø 38 mm / H 15 mm | 0.34 | 0.27 | 1 | 18 | 0.086 | 7.872
000-0859 | Air Core Coil - 0,340mH +/-3% - DCR 0,11Ω - Wire 1,80mm - 13 AWG - Ø 53 mm / H 30 mm | 0.34 | 0.11 | 1.8 | 13 | 0.345 | 20.656
000-0869 | Air Core Coil - 0,340mH +/-3% - DCR 0,22Ω - Wire 1,20mm - 17 AWG - Ø 35 mm / H 25 mm | 0.34 | 0.22 | 1.2 | 17 | 0.145 | 9.664
000-0908 | Air Core Coil - 0,340mH +/-3% - DCR 0,54Ω - Wire 0,63mm - 22 AWG - Ø 31 mm / H 8 mm | 0.34 | 0.54 | 0.63 | 22 | 0.028 | 5.456
000-1911 | Air Core Coil - 0,340mH +/-3% - DCR 0,8Ω - Wire 0,50mm - 24 AWG - Ø 26 mm / H 8 mm | 0.34 | 0.8 | 0.5 | 24 | 0.018 | 3.408
000-0860 | Air Core Coil - 0,350mH +/-3% - DCR 0,11Ω - Wire 1,80mm - 13 AWG - Ø 55 mm / H 30 mm | 0.35 | 0.11 | 1.8 | 13 | 0.348 | 21.2
000-1009 | Air Core Coil - 0,350mH +/-3% - DCR 0,27Ω - Wire 1,00mm - 18 AWG - Ø 37 mm / H 15 mm | 0.35 | 0.27 | 1 | 18 | 0.086 | 6.72
000-1204 | Air Core Coil - 0,350mH +/-3% - DCR 0,38Ω - Wire 0,80mm - 20 AWG - Ø 30 mm / H 15 mm | 0.35 | 0.38 | 0.8 | 20 | 0.053 | 5.136
000-1332 | Air Core Coil - 0,350mH +/-3% - DCR 0,44Ω - Wire 0,70mm - 21 AWG - Ø 27 mm / H 15 mm | 0.35 | 0.44 | 0.7 | 21 | 0.037 | 5.584
000-1354 | Air Core Coil - 0,350mH +/-3% - DCR 0,48Ω - Wire 0,70mm - 21 AWG - Ø 34 mm / H 8 mm | 0.35 | 0.48 | 0.7 | 21 | 0.039 | 4.416
000-1363 | Air Core Coil - 0,350mH +/-3% - DCR 0,58Ω - Wire 0,70mm - 21 AWG - Ø 31 mm / H 30 mm | 0.35 | 0.58 | 0.7 | 21 | 0.045 | 4.72
000-1417 | Air Core Coil - 0,350mH +/-3% - DCR 0,17Ω - Wire 1,40mm - 15 AWG - Ø 45 mm / H 30 mm | 0.35 | 0.17 | 1.4 | 15 | 0.208 | 14.336
000-1450 | Air Core Coil - 0,350mH +/-3% - DCR 0,80Ω - Wire 0,50mm - 24 AWG - Ø 25 mm / H 8 mm | 0.35 | 0.8 | 0.5 | 24 | 0.018 | 3.408
000-1453 | Air Core Coil - 0,350mH +/-3% - DCR 0,58Ω - Wire 0,63mm - 22 AWG - Ø 31 mm / H 8 mm | 0.35 | 0.58 | 0.63 | 22 | 0.029 | 3.936
000-1836 | Air Core Coil - 0,350mH +/-3% - DCR 1,22Ω - Wire 0,40mm - 26 AWG - Ø 22 mm / H 8 mm | 0.35 | 1.22 | 0.4 | 26 | 0.009 | 2.992
000-1876 | Air Core Coil - 0,350mH +/-3% - DCR 1,3Ω - Wire 0,40mm - 26 AWG - Ø 25 mm / H 10 mm | 0.35 | 1.3 | 0.4 | 26 | 0.011 | 3.04
000-1979 | Air Core Coil - 0,350mH +/-3% - DCR 0,23Ω - Wire 1,20mm - 17 AWG - Ø 40 mm / H 30 mm | 0.35 | 0.23 | 1.2 | 17 | 0.143 | 9.456
000-0054 | Air Core Coil - 0,360mH +/-3% - DCR 0,14Ω - Wire 1,60mm - 14 AWG - Ø 48 mm / H 25 mm | 0.36 | 0.14 | 1.6 | 14 | 0.285 | 17.792
000-0274 | Air Core Coil - 0,360mH +/-3% - DCR 0,27Ω - Wire 1,00mm - 18 AWG - Ø 42 mm / H 15 mm | 0.36 | 0.27 | 1 | 18 | 0.089 | 7.968
000-0338 | Air Core Coil - 0,360mH +/-3% - DCR 0,11Ω - Wire 1,80mm - 13 AWG - Ø 56 mm / H 30 mm | 0.36 | 0.11 | 1.8 | 13 | 0.36 | 21.792
000-0737 | Air Core Coil - 0,360mH +/-3% - DCR 0,39Ω - Wire 0,80mm - 20 AWG - Ø 31 mm / H 15 mm | 0.36 | 0.39 | 0.8 | 20 | 0.052 | 5.152
000-0968 | Air Core Coil - 0,360mH +/-3% - DCR 1,25Ω - Wire 0,40mm - 26 AWG - Ø 23 mm / H 8 mm | 0.36 | 1.25 | 0.4 | 26 | 0.011 | 3.072
000-1082 | Air Core Coil - 0,360mH +/-3% - DCR 0,5Ω - Wire 0,70mm - 21 AWG - Ø 28 mm / H 15 mm | 0.36 | 0.5 | 0.7 | 21 | 0.039 | 5.632
000-1153 | Air Core Coil - 0,360mH +/-3% - DCR 0,27Ω - Wire 1,00mm - 18 AWG - Ø 37 mm / H 15 mm | 0.36 | 0.27 | 1 | 18 | 0.087 | 6.768
000-1415 | Air Core Coil - 0,360mH +/-3% - DCR 0,17Ω - Wire 1,40mm - 15 AWG - Ø 45 mm / H 30 mm | 0.36 | 0.17 | 1.4 | 15 | 0.21 | 14.032
000-1432 | Air Core Coil - 0,360mH +/-3% - DCR 0,59Ω - Wire 0,70mm - 21 AWG - Ø 31 mm / H 30 mm | 0.36 | 0.59 | 0.7 | 21 | 0.047 | 4.816
000-1628 | Air Core Coil - 0,360mH +/-3% - DCR 0,31Ω - Wire 1,00mm - 18 AWG - Ø 38 mm / H 30 mm | 0.36 | 0.31 | 1 | 18 | 0.099 | 7.328
000-1729 | Air Core Coil - 0,360mH +/-3% - DCR 0,23Ω - Wire 1,20mm - 17 AWG - Ø 42 mm / H 30 mm | 0.36 | 0.23 | 1.2 | 17 | 0.148 | 10.88
000-0140 | Air Core Coil - 0,370mH +/-3% - DCR 0,11Ω - Wire 1,80mm - 13 AWG - Ø 56 mm / H 30 mm | 0.37 | 0.11 | 1.8 | 13 | 0.36 | 21.376
000-0858 | Air Core Coil - 0,370mH +/-3% - DCR 0,48Ω - Wire 0,70mm - 21 AWG - Ø 34 mm / H 8 mm | 0.37 | 0.48 | 0.7 | 21 | 0.039 | 5.584
000-1116 | Air Core Coil - 0,370mH +/-3% - DCR 0,17Ω - Wire 1,40mm - 15 AWG - Ø 45 mm / H 30 mm | 0.37 | 0.17 | 1.4 | 15 | 0.212 | 12.944
000-1117 | Air Core Coil - 0,370mH +/-3% - DCR 0,28Ω - Wire 1,00mm - 18 AWG - Ø 43 mm / H 15 mm | 0.37 | 0.28 | 1 | 18 | 0.089 | 6.8
000-1177 | Air Core Coil - 0,370mH +/-3% - DCR 0,24Ω - Wire 1,20mm - 17 AWG - Ø 42 mm / H 30 mm | 0.37 | 0.24 | 1.2 | 17 | 0.15 | 9.792
000-1178 | Air Core Coil - 0,370mH +/-3% - DCR 0,32Ω - Wire 1,00mm - 18 AWG - Ø 38 mm / H 30 mm | 0.37 | 0.32 | 1 | 18 | 0.102 | 7.472
000-1179 | Air Core Coil - 0,370mH +/-3% - DCR 0,92Ω - Wire 0,50mm - 24 AWG - Ø 22 mm / H 15 mm | 0.37 | 0.92 | 0.5 | 24 | 0.019 | 4.688
000-1317 | Air Core Coil - 0,370mH +/-3% - DCR 0,62Ω - Wire 0,63mm - 22 AWG - Ø 25 mm / H 15 mm | 0.37 | 0.62 | 0.63 | 22 | 0.031 | 4.08
000-1343 | Air Core Coil - 0,370mH +/-3% - DCR 0,58Ω - Wire 0,63mm - 22 AWG - Ø 31 mm / H 8 mm | 0.37 | 0.58 | 0.63 | 22 | 0.029 | 3.936
000-1344 | Air Core Coil - 0,370mH +/-3% - DCR 0,63Ω - Wire 0,63mm - 22 AWG - Ø 33 mm / H 15 mm | 0.37 | 0.63 | 0.63 | 22 | 0.032 | 4.048
000-1492 | Air Core Coil - 0,370mH +/-3% - DCR 0,41Ω - Wire 0,80mm - 20 AWG - Ø 31 mm / H 15 mm | 0.37 | 0.41 | 0.8 | 20 | 0.054 | 6.352
000-0231 | Air Core Coil - 0,380mH +/-3% - DCR 0,2Ω - Wire 1,20mm - 17 AWG - Ø 43 mm / H 30 mm | 0.38 | 0.2 | 1.2 | 17 | 0.152 | 9.888
000-0862 | Air Core Coil - 0,380mH +/-3% - DCR 0,11Ω - Wire 1,80mm - 13 AWG - Ø 56 mm / H 30 mm | 0.38 | 0.11 | 1.8 | 13 | 0.371 | 20.736
000-1004 | Air Core Coil - 0,380mH +/-3% - DCR 0,85Ω - Wire 0,50mm - 24 AWG - Ø 26 mm / H 8 mm | 0.38 | 0.85 | 0.5 | 24 | 0.018 | 3.408
000-1773 | Air Core Coil - 0,380mH +/-3% - DCR 1,3Ω - Wire 0,40mm - 26 AWG - Ø 23 mm / H 8 mm | 0.38 | 1.3 | 0.4 | 26 | 0.011 | 3.088
000-1837 | Air Core Coil - 0,380mH +/-3% - DCR 0,29Ω - Wire 1,00mm - 18 AWG - Ø 38 mm / H 15 mm | 0.38 | 0.29 | 1 | 18 | 0.09 | 6.912
000-1593 | Air Core Coil - 0,383mH +/-5% - DCR 0,18Ω - Wire 1,40mm - 15 AWG - Ø 43 mm / H 25 mm | 0.383 | 0.18 | 1.4 | 15 | 0.215 | 13.184
000-0986 | Air Core Coil - 0,385mH +/-5% - DCR 0,11Ω - Wire 1,80mm - 13 AWG - Ø 56 mm / H 30 mm | 0.385 | 0.11 | 1.8 | 13 | 0.372 | 22.192
000-0009 | Air Core Coil - 0,390mH +/-3% - DCR 0,14Ω - Wire 1,60mm - 14 AWG - Ø 49 mm / H 25 mm | 0.39 | 0.14 | 1.6 | 14 | 0.291 | 18.256
000-0109 | Air Core Coil - 0,390mH +/-3% - DCR 0,11Ω - Wire 1,80mm - 13 AWG - Ø 56 mm / H 30 mm | 0.39 | 0.11 | 1.8 | 13 | 0.379 | 22.192
000-1018 | Air Core Coil - 0,390mH +/-3% - DCR 0,52Ω - Wire 0,70mm - 21 AWG - Ø 28 mm / H 15 mm | 0.39 | 0.52 | 0.7 | 21 | 0.04 | 4.512
000-1104 | Air Core Coil - 0,390mH +/-3% - DCR 0,29Ω - Wire 1,00mm - 18 AWG - Ø 43 mm / H 15 mm | 0.39 | 0.29 | 1 | 18 | 0.09 | 6.848
000-1181 | Air Core Coil - 0,390mH +/-3% - DCR 0,24Ω - Wire 1,20mm - 17 AWG - Ø 42 mm / H 30 mm | 0.39 | 0.24 | 1.2 | 17 | 0.158 | 11.36
000-1211 | Air Core Coil - 0,390mH +/-3% - DCR 0,32Ω - Wire 1,00mm - 18 AWG - Ø 38 mm / H 30 mm | 0.39 | 0.32 | 1 | 18 | 0.103 | 7.52
000-1274 | Air Core Coil - 0,390mH +/-3% - DCR 0,17Ω - Wire 1,40mm - 15 AWG - Ø 56 mm / H 15 mm | 0.39 | 0.17 | 1.4 | 15 | 0.2 | 12.144
000-1292 | Air Core Coil - 0,390mH +/-3% - DCR 0,5Ω - Wire 0,70mm - 21 AWG - Ø 36 mm / H 8 mm | 0.39 | 0.5 | 0.7 | 21 | 0.039 | 4.416
000-1514 | Air Core Coil - 0,390mH +/-3% - DCR 1,30Ω - Wire 0,40mm - 26 AWG - Ø 23 mm / H 8 mm | 0.39 | 1.3 | 0.4 | 26 | 0.011 | 3.072
000-1578 | Air Core Coil - 0,390mH +/-3% - DCR 0,21Ω - Wire 1,20mm - 17 AWG - Ø 58 mm / H 10 mm | 0.39 | 0.21 | 1.2 | 17 | 0.146 | 9.536
000-1624 | Air Core Coil - 0,390mH +/-3% - DCR 0,29Ω - Wire 1,00mm - 18 AWG - Ø 42 mm / H 12 mm | 0.39 | 0.29 | 1 | 18 | 0.09 | 6.864
000-1641 | Air Core Coil - 0,390mH +/-3% - DCR 0,22Ω - Wire 1,20mm - 17 AWG - Ø 51 mm / H 15 mm | 0.39 | 0.22 | 1.2 | 17 | 0.143 | 9.408
000-1677 | Air Core Coil - 0,390mH +/-3% - DCR 0,29Ω - Wire 1,00mm - 18 AWG - Ø 38 mm / H 15 mm | 0.39 | 0.29 | 1 | 18 | 0.092 | 6.992
000-1838 | Air Core Coil - 0,390mH +/-3% - DCR 0,87Ω - Wire 0,50mm - 24 AWG - Ø 26 mm / H 8 mm | 0.39 | 0.87 | 0.5 | 24 | 0.018 | 3.424
000-1839 | Air Core Coil - 0,390mH +/-3% - DCR 0,42Ω - Wire 0,80mm - 20 AWG - Ø 31 mm / H 15 mm | 0.39 | 0.42 | 0.8 | 20 | 0.055 | 5.232
000-1879 | Air Core Coil - 0,390mH +/-3% - DCR 2,4Ω - Wire 0,30mm - 29 AWG - Ø 18 mm / H 15 mm | 0.39 | 2.4 | 0.3 | 29 | 0.007 | 2.944
000-1895 | Air Core Coil - 0,390mH +/-3% - DCR 0,18Ω - Wire 1,40mm - 15 AWG - Ø 46 mm / H 30 mm | 0.39 | 0.18 | 1.4 | 15 | 0.228 | 14.896
000-1908 | Air Core Coil - 0,390mH +/-3% - DCR 0,6Ω - Wire 0,70mm - 21 AWG - Ø 22 mm / H 25 mm | 0.39 | 0.6 | 0.7 | 21 | 0.046 | 4.976
000-1988 | Air Core Coil - 0,390mH +/-3% - DCR 0,32Ω - Wire 1,00mm - 18 AWG - Ø 31 mm / H 25 mm | 0.39 | 0.32 | 1 | 18 | 0.103 | 7.648
000-0050 | Air Core Coil - 0,400mH +/-3% - DCR 0,14Ω - Wire 1,60mm - 14 AWG - Ø 50 mm / H 25 mm | 0.4 | 0.14 | 1.6 | 14 | 0.307 | 17.44
000-0829 | Air Core Coil - 0,400mH +/-3% - DCR 0,12Ω - Wire 1,80mm - 13 AWG - Ø 59 mm / H 30 mm | 0.4 | 0.12 | 1.8 | 13 | 0.381 | 21.264
000-1171 | Air Core Coil - 0,400mH +/-3% - DCR 0,6Ω - Wire 0,63mm - 22 AWG - Ø 31 mm / H 8 mm | 0.4 | 0.6 | 0.63 | 22 | 0.031 | 4.032
000-1184 | Air Core Coil - 0,400mH +/-3% - DCR 0,96Ω - Wire 0,50mm - 24 AWG - Ø 23 mm / H 15 mm | 0.4 | 0.96 | 0.5 | 24 | 0.02 | 3.568
000-1186 | Air Core Coil - 0,400mH +/-3% - DCR 0,18Ω - Wire 1,40mm - 15 AWG - Ø 47 mm / H 30 mm | 0.4 | 0.18 | 1.4 | 15 | 0.228 | 14.88
000-1243 | Air Core Coil - 0,400mH +/-3% - DCR 0,17Ω - Wire 1,40mm - 15 AWG - Ø 57 mm / H 15 mm | 0.4 | 0.17 | 1.4 | 15 | 0.206 | 13.856
000-1320 | Air Core Coil - 0,400mH +/-3% - DCR 0,89Ω - Wire 0,50mm - 24 AWG - Ø 24 mm / H 8 mm | 0.4 | 0.89 | 0.5 | 24 | 0.019 | 3.536
000-1328 | Air Core Coil - 0,400mH +/-3% - DCR 0,87Ω - Wire 0,50mm - 24 AWG - Ø 26 mm / H 8 mm | 0.4 | 0.87 | 0.5 | 24 | 0.018 | 4.592
000-1364 | Air Core Coil - 0,400mH +/-3% - DCR 0,63Ω - Wire 0,70mm - 21 AWG - Ø 31 mm / H 30 mm | 0.4 | 0.63 | 0.7 | 21 | 0.049 | 4.928
000-1474 | Air Core Coil - 0,400mH +/-3% - DCR 0,52Ω - Wire 0,70mm - 21 AWG - Ø 28 mm / H 15 mm | 0.4 | 0.52 | 0.7 | 21 | 0.042 | 4.608
000-1489 | Air Core Coil - 0,400mH +/-3% - DCR 0,64Ω - Wire 0,63mm - 22 AWG - Ø 26 mm / H 15 mm | 0.4 | 0.64 | 0.63 | 22 | 0.033 | 4.176
000-1512 | Air Core Coil - 0,400mH +/-3% - DCR 0,24Ω - Wire 1,20mm - 17 AWG - Ø 42 mm / H 30 mm | 0.4 | 0.24 | 1.2 | 17 | 0.159 | 10.224
000-1515 | Air Core Coil - 0,400mH +/-3% - DCR 0,22Ω - Wire 1,20mm - 17 AWG - Ø 47 mm / H 15 mm | 0.4 | 0.22 | 1.2 | 17 | 0.142 | 10.768
000-1548 | Air Core Coil - 0,400mH +/-3% - DCR 0,18Ω - Wire 1,40mm - 15 AWG - Ø 45 mm / H 25 mm | 0.4 | 0.18 | 1.4 | 15 | 0.216 | 14.816
000-1552 | Air Core Coil - 0,400mH +/-3% - DCR 2,23Ω - Wire 0,30mm - 29 AWG - Ø 16 mm / H 8 mm | 0.4 | 2.23 | 0.3 | 29 | 0.006 | 2.944
000-1553 | Air Core Coil - 0,400mH +/-3% - DCR 2,5Ω - Wire 0,30mm - 29 AWG - Ø 18 mm / H 15 mm | 0.4 | 2.5 | 0.3 | 29 | 0.007 | 2.944
000-1556 | Air Core Coil - 0,400mH +/-3% - DCR 1,70Ω - Wire 0,40mm - 26 AWG - Ø 14 mm / H 25 mm | 0.4 | 1.7 | 0.4 | 26 | 0.013 | 3.456
000-1654 | Air Core Coil - 0,400mH +/-3% - DCR 0,3Ω - Wire 1,00mm - 18 AWG - Ø 35 mm / H 22 mm | 0.4 | 0.3 | 1 | 18 | 0.097 | 8.416
000-1840 | Air Core Coil - 0,400mH +/-3% - DCR 0,42Ω - Wire 0,80mm - 20 AWG - Ø 31 mm / H 15 mm | 0.4 | 0.42 | 0.8 | 20 | 0.056 | 5.28
000-1841 | Air Core Coil - 0,400mH +/-3% - DCR 0,33Ω - Wire 1,00mm - 18 AWG - Ø 38 mm / H 30 mm | 0.4 | 0.33 | 1 | 18 | 0.107 | 7.712
000-1950 | Air Core Coil - 0,400mH +/-3% - DCR 0,26Ω - Wire 1,00mm - 18 AWG - Ø 42 mm / H 15 mm | 0.4 | 0.29 | 1 | 18 | 0.092 | 6.928
000-1966 | Air Core Coil - 0,400mH +/-3% - DCR 0,3Ω - Wire 1,00mm - 18 AWG - Ø 39 mm / H 15 mm | 0.4 | 0.3 | 1 | 18 | 0.094 | 7.088
000-0187 | Air Core Coil - 0,410mH +/-3% - DCR 0,18Ω - Wire 1,40mm - 15 AWG - Ø 47 mm / H 30 mm | 0.41 | 0.18 | 1.4 | 15 | 0.228 | 14.88
000-0847 | Air Core Coil - 0,410mH +/-3% - DCR 0,12Ω - Wire 1,80mm - 13 AWG - Ø 59 mm / H 30 mm | 0.41 | 0.12 | 1.8 | 13 | 0.383 | 22.512
000-1120 | Air Core Coil - 0,410mH +/-3% - DCR 0,44Ω - Wire 0,80mm - 20 AWG - Ø 32 mm / H 15 mm | 0.41 | 0.44 | 0.8 | 20 | 0.058 | 5.376
000-1303 | Air Core Coil - 0,410mH +/-3% - DCR 0,3Ω - Wire 1,00mm - 18 AWG - Ø 39 mm / H 15 mm | 0.41 | 0.3 | 1 | 18 | 0.094 | 7.088
000-1304 | Air Core Coil - 0,410mH +/-3% - DCR 0,3Ω - Wire 1,00mm - 18 AWG - Ø 37 mm / H 20 mm | 0.41 | 0.3 | 1 | 18 | 0.09 | 8.064
000-1447 | Air Core Coil - 0,410mH +/-3% - DCR 0,58Ω - Wire 0,70mm - 21 AWG - Ø 29 mm / H 20 mm | 0.41 | 0.58 | 0.7 | 21 | 0.045 | 4.736
000-0067 | Air Core Coil - 0,420mH +/-3% - DCR 0,14Ω - Wire 1,60mm - 14 AWG - Ø 51 mm / H 25 mm | 0.42 | 0.14 | 1.6 | 14 | 0.311 | 19.008
000-0188 | Air Core Coil - 0,420mH +/-3% - DCR 0,12Ω - Wire 1,80mm - 13 AWG - Ø 59 mm / H 30 mm | 0.42 | 0.12 | 1.8 | 13 | 0.387 | 22.704
000-1157 | Air Core Coil - 0,420mH +/-3% - DCR 0,98Ω - Wire 0,50mm - 24 AWG - Ø 22 mm / H 15 mm | 0.42 | 0.98 | 0.5 | 24 | 0.019 | 3.552
000-1188 | Air Core Coil - 0,420mH +/-3% - DCR 0,43Ω - Wire 0,80mm - 20 AWG - Ø 32 mm / H 15 mm | 0.42 | 0.44 | 0.8 | 20 | 0.058 | 6.544
000-1189 | Air Core Coil - 0,420mH +/-3% - DCR 0,18Ω - Wire 1,40mm - 15 AWG - Ø 47 mm / H 30 mm | 0.42 | 0.18 | 1.4 | 15 | 0.228 | 13.712
000-1190 | Air Core Coil - 0,420mH +/-3% - DCR 1,47Ω - Wire 0,40mm - 26 AWG - Ø 20 mm / H 15 mm | 0.42 | 1.47 | 0.4 | 26 | 0.012 | 3.184
000-1404 | Air Core Coil - 0,420mH +/-3% - DCR 0,54Ω - Wire 0,70mm - 21 AWG - Ø 29 mm / H 15 mm | 0.42 | 0.54 | 0.7 | 21 | 0.043 | 4.656
000-1451 | Air Core Coil - 0,420mH +/-3% - DCR 0,65Ω - Wire 0,63mm - 22 AWG - Ø 26 mm / H 15 mm | 0.42 | 0.65 | 0.63 | 22 | 0.034 | 4.224
000-1574 | Air Core Coil - 0,420mH +/-3% - DCR 0,22Ω - Wire 1,20mm - 17 AWG - Ø 58 mm / H 10 mm | 0.42 | 0.22 | 1.2 | 17 | 0.155 | 9.968
000-1577 | Air Core Coil - 0,420mH +/-3% - DCR 0,30Ω - Wire 1,00mm - 18 AWG - Ø 37 mm / H 20 mm | 0.42 | 0.3 | 1 | 18 | 0.097 | 7.216
000-1842 | Air Core Coil - 0,420mH +/-3% - DCR 0,9Ω - Wire 0,50mm - 24 AWG - Ø 26 mm / H 8 mm | 0.42 | 0.9 | 0.5 | 24 | 0.019 | 3.472
000-1976 | Air Core Coil - 0,420mH +/-3% - DCR 0,25Ω - Wire 1,20mm - 17 AWG - Ø 42 mm / H 30 mm | 0.42 | 0.25 | 1.2 | 17 | 0.162 | 10.352
000-0911 | Air Core Coil - 0,424mH +/-5% - DCR 0,3Ω - Wire 1,00mm - 18 AWG - Ø 44 mm / H 15 mm | 0.424 | 0.3 | 1 | 18 | 0.094 | 7.04
000-0199 | Air Core Coil - 0,430mH +/-3% - DCR 0,19Ω - Wire 1,40mm - 15 AWG - Ø 47 mm / H 30 mm | 0.43 | 0.19 | 1.4 | 15 | 0.232 | 13.888
000-0204 | Air Core Coil - 0,430mH +/-3% - DCR 0,39Ω - Wire 1,00mm - 18 AWG - Ø 27 mm / H 40 mm | 0.43 | 0.39 | 1 | 18 | 0.124 | 8.736
000-0307 | Air Core Coil - 0,430mH +/-3% - DCR 0,3Ω - Wire 1,00mm - 18 AWG - Ø 40 mm / H 15 mm | 0.43 | 0.3 | 1 | 18 | 0.098 | 7.28
000-0308 | Air Core Coil - 0,430mH +/-3% - DCR 0,23Ω - Wire 1,20mm - 17 AWG - Ø 46 mm / H 15 mm | 0.43 | 0.23 | 1.2 | 17 | 0.155 | 11.2
000-0820 | Air Core Coil - 0,430mH +/-3% - DCR 0,3Ω - Wire 1,00mm - 18 AWG - Ø 44 mm / H 15 mm | 0.43 | 0.3 | 1 | 18 | 0.096 | 7.136
000-0899 | Air Core Coil - 0,430mH +/-3% - DCR 0,67Ω - Wire 0,63mm - 22 AWG - Ø 34 mm / H 15 mm | 0.43 | 0.67 | 0.63 | 22 | 0.035 | 5.376
000-1121 | Air Core Coil - 0,430mH +/-3% - DCR 0,45Ω - Wire 0,80mm - 20 AWG - Ø 32 mm / H 15 mm | 0.43 | 0.45 | 0.8 | 20 | 0.059 | 5.424
000-1968 | Air Core Coil - 0,430mH +/-3% - DCR 0,55Ω - Wire 0,70mm - 21 AWG - Ø 29 mm / H 15 mm | 0.43 | 0.55 | 0.7 | 21 | 0.043 | 4.656
000-0198 | Air Core Coil - 0,440mH +/-3% - DCR 0,19Ω - Wire 1,40mm - 15 AWG - Ø 47 mm / H 30 mm | 0.44 | 0.19 | 1.4 | 15 | 0.235 | 15.2
000-0259 | Air Core Coil - 0,440mH +/-3% - DCR 0,94Ω - Wire 0,50mm - 24 AWG - Ø 28 mm / H 10 mm | 0.44 | 0.94 | 0.5 | 24 | 0.02 | 3.488
000-1191 | Air Core Coil - 0,440mH +/-3% - DCR 0,32Ω - Wire 1,00mm - 18 AWG - Ø 44 mm / H 15 mm | 0.44 | 0.32 | 1 | 18 | 0.095 | 7.216
000-1192 | Air Core Coil - 0,440mH +/-3% - DCR 0,7Ω - Wire 0,63mm - 22 AWG - Ø 34 mm / H 15 mm | 0.44 | 0.7 | 0.63 | 22 | 0.035 | 4.192
000-1390 | Air Core Coil - 0,440mH +/-3% - DCR 0,26Ω - Wire 1,20mm - 17 AWG - Ø 42 mm / H 30 mm | 0.44 | 0.26 | 1.2 | 17 | 0.166 | 10.544
000-1391 | Air Core Coil - 0,440mH +/-3% - DCR 1,32Ω - Wire 0,40mm - 26 AWG - Ø 26 mm / H 10 mm | 0.44 | 1.32 | 0.4 | 26 | 0.012 | 3.104
000-1460 | Air Core Coil - 0,440mH +/-3% - DCR 0,45Ω - Wire 0,80mm - 20 AWG - Ø 33 mm / H 15 mm | 0.44 | 0.45 | 0.8 | 20 | 0.06 | 5.472
000-1974 | Air Core Coil - 0,440mH +/-3% - DCR 0,56Ω - Wire 0,70mm - 21 AWG - Ø 29 mm / H 15 mm | 0.44 | 0.56 | 0.7 | 21 | 0.044 | 5.872
000-0053 | Air Core Coil - 0,450mH +/-3% - DCR 0,16Ω - Wire 1,60mm - 14 AWG - Ø 52 mm / H 30 mm | 0.45 | 0.16 | 1.6 | 14 | 0.32 | 19.36
000-0068 | Air Core Coil - 0,450mH +/-3% - DCR 0,16Ω - Wire 1,60mm - 14 AWG - Ø 51 mm / H 25 mm | 0.45 | 0.16 | 1.6 | 14 | 0.326 | 20.576
000-0291 | Air Core Coil - 0,450mH +/-3% - DCR 0,56Ω - Wire 0,70mm - 21 AWG - Ø 37 mm / H 8 mm | 0.45 | 0.56 | 0.7 | 21 | 0.041 | 4.512
000-1193 | Air Core Coil - 0,450mH +/-3% - DCR 0,97Ω - Wire 0,50mm - 24 AWG - Ø 28 mm / H 10 mm | 0.45 | 0.97 | 0.5 | 24 | 0.02 | 3.488
000-1194 | Air Core Coil - 0,450mH +/-3% - DCR 1,59Ω - Wire 0,40mm - 26 AWG - Ø 21 mm / H 15 mm | 0.45 | 1.59 | 0.4 | 26 | 0.013 | 3.248
000-1195 | Air Core Coil - 0,450mH +/-3% - DCR 0,45Ω - Wire 0,80mm - 20 AWG - Ø 33 mm / H 15 mm | 0.45 | 0.45 | 0.8 | 20 | 0.061 | 5.52
000-1196 | Air Core Coil - 0,450mH +/-3% - DCR 0,32Ω - Wire 1,00mm - 18 AWG - Ø 40 mm / H 15 mm | 0.45 | 0.32 | 1 | 18 | 0.098 | 7.28
000-1365 | Air Core Coil - 0,450mH +/-3% - DCR 0,68Ω - Wire 0,70mm - 21 AWG - Ø 32 mm / H 30 mm | 0.45 | 0.68 | 0.7 | 21 | 0.053 | 5.12
000-1400 | Air Core Coil - 0,450mH +/-3% - DCR 0,96Ω - Wire 0,50mm - 24 AWG - Ø 27 mm / H 8 mm | 0.45 | 0.96 | 0.5 | 24 | 0.019 | 3.472
000-1655 | Air Core Coil - 0,450mH +/-3% - DCR 0,19Ω - Wire 1,40mm - 15 AWG - Ø 47 mm / H 30 mm | 0.45 | 0.19 | 1.4 | 15 | 0.233 | 15.104
000-1927 | Air Core Coil - 0,450mH +/-3% - DCR 0,22Ω - Wire 1,20mm - 17 AWG - Ø 42 mm / H 30 mm | 0.45 | 0.22 | 1.2 | 17 | 0.165 | 10.736
000-0249 | Air Core Coil - 0,460mH +/-3% - DCR 0,18Ω - Wire 1,40mm - 15 AWG - Ø 60 mm / H 15 mm | 0.46 | 0.18 | 1.4 | 15 | 0.226 | 14.864
000-1197 | Air Core Coil - 0,460mH +/-3% - DCR 1Ω - Wire 0,50mm - 24 AWG - Ø 29 mm / H 10 mm | 0.46 | 1 | 0.5 | 24 | 0.021 | 3.552
000-1213 | Air Core Coil - 0,460mH +/-3% - DCR 1,39Ω - Wire 0,40mm - 26 AWG - Ø 23 mm / H 8 mm | 0.46 | 1.39 | 0.4 | 26 | 0.012 | 3.136
000-1331 | Air Core Coil - 0,460mH +/-3% - DCR 0,56Ω - Wire 0,70mm - 21 AWG - Ø 29 mm / H 15 mm | 0.46 | 0.56 | 0.7 | 21 | 0.044 | 4.704
000-1877 | Air Core Coil - 0,460mH +/-3% - DCR 1,47Ω - Wire 0,40mm - 26 AWG - Ø 26 mm / H 10 mm | 0.46 | 1.47 | 0.4 | 26 | 0.013 | 3.152
000-1977 | Air Core Coil - 0,460mH +/-3% - DCR 0,26Ω - Wire 1,20mm - 17 AWG - Ø 42 mm / H 30 mm | 0.46 | 0.26 | 1.2 | 17 | 0.169 | 10.688
000-0010 | Air Core Coil - 0,470mH +/-3% - DCR 0,16Ω - Wire 1,60mm - 14 AWG - Ø 53 mm / H 30 mm | 0.47 | 0.16 | 1.6 | 14 | 0.328 | 19.744
000-0110 | Air Core Coil - 0,470mH +/-3% - DCR 0,13Ω - Wire 1,80mm - 13 AWG - Ø 59 mm / H 30 mm | 0.47 | 0.13 | 1.8 | 13 | 0.421 | 24.32
000-0887 | Air Core Coil - 0,470mH +/-3% - DCR 0,23Ω - Wire 1,20mm - 17 AWG - Ø 53 mm / H 15 mm | 0.47 | 0.25 | 1.2 | 17 | 0.159 | 10.16
000-0967 | Air Core Coil - 0,470mH +/-3% - DCR 1,7Ω - Wire 0,40mm - 26 AWG - Ø 17 mm / H 20 mm | 0.47 | 1.7 | 0.4 | 26 | 0.015 | 3.488
000-1030 | Air Core Coil - 0,470mH +/-3% - DCR 0,56Ω - Wire 0,70mm - 21 AWG - Ø 29 mm / H 15 mm | 0.47 | 0.56 | 0.7 | 21 | 0.044 | 4.704
000-1031 | Air Core Coil - 0,470mH +/-3% - DCR 0,32Ω - Wire 1,00mm - 18 AWG - Ø 45 mm / H 15 mm | 0.47 | 0.32 | 1 | 18 | 0.102 | 7.424
000-1198 | Air Core Coil - 0,470mH +/-3% - DCR 0,26Ω - Wire 1,20mm - 17 AWG - Ø 43 mm / H 30 mm | 0.47 | 0.26 | 1.2 | 17 | 0.171 | 11.952
000-1242 | Air Core Coil - 0,470mH +/-3% - DCR 0,18Ω - Wire 1,40mm - 15 AWG - Ø 60 mm / H 15 mm | 0.47 | 0.18 | 1.4 | 15 | 0.228 | 14.96
000-1281 | Air Core Coil - 0,470mH +/-3% - DCR 0,32Ω - Wire 1,00mm - 18 AWG - Ø 40 mm / H 15 mm | 0.47 | 0.32 | 1 | 18 | 0.1 | 7.376
000-1294 | Air Core Coil - 0,470mH +/-3% - DCR 0,7Ω - Wire 0,63mm - 22 AWG - Ø 27 mm / H 15 mm | 0.47 | 0.7 | 0.63 | 22 | 0.035 | 4.288
000-1297 | Air Core Coil - 0,470mH +/-3% - DCR 0,73Ω - Wire 0,63mm - 22 AWG - Ø 34 mm / H 15 mm | 0.47 | 0.73 | 0.63 | 22 | 0.036 | 5.408
000-1518 | Air Core Coil - 0,470mH +/-3% - DCR 0,21Ω - Wire 1,40mm - 15 AWG - Ø 47 mm / H 30 mm | 0.47 | 0.21 | 1.4 | 15 | 0.242 | 15.936
000-1539 | Air Core Coil - 0,470mH +/-3% - DCR 0,33Ω - Wire 1,00mm - 18 AWG - Ø 37 mm / H 20 mm | 0.47 | 0.33 | 1 | 18 | 0.102 | 8.624
000-1636 | Air Core Coil - 0,470mH +/-3% - DCR 1,35Ω - Wire 0,40mm - 26 AWG - Ø 20 mm / H 8 mm | 0.47 | 1.35 | 0.4 | 26 | 0.012 | 4.4
000-1747 | Air Core Coil - 0,470mH +/-3% - DCR 0,33Ω - Wire 1,00mm - 18 AWG - Ø 38 mm / H 30 mm | 0.47 | 0.33 | 1 | 18 | 0.114 | 9.2
000-1758 | Air Core Coil - 0,470mH +/-3% - DCR 0,35Ω - Wire 1,00mm - 18 AWG - Ø 33 mm / H 27 mm | 0.47 | 0.35 | 1 | 18 | 0.11 | 7.92
000-1760 | Air Core Coil - 0,470mH +/-3% - DCR 0,22Ω - Wire 1,20mm - 17 AWG - Ø 38 mm / H 27 mm | 0.47 | 0.22 | 1.2 | 17 | 0.168 | 10.688
000-1843 | Air Core Coil - 0,470mH +/-3% - DCR 0,46Ω - Wire 0,80mm - 20 AWG - Ø 33 mm / H 15 mm | 0.47 | 0.46 | 0.8 | 20 | 0.062 | 6.736
000-1845 | Air Core Coil - 0,470mH +/-3% - DCR 0,96Ω - Wire 0,50mm - 24 AWG - Ø 27 mm / H 8 mm | 0.47 | 0.96 | 0.5 | 24 | 0.019 | 3.504
000-1989 | Air Core Coil - 0,470mH +/-3% - DCR 0,36Ω - Wire 1,00mm - 18 AWG - Ø 31 mm / H 25 mm | 0.47 | 0.36 | 1 | 18 | 0.113 | 8.144
000-0209 | Air Core Coil - 0,480mH +/-3% - DCR0,21Ω - Wire 1,40mm - 15 AWG - Ø 48 mm / H 30 mm | 0.48 | 0.21 | 1.4 | 15 | 0.245 | 15.712
000-0703 | Air Core Coil - 0,480mH +/-3% - DCR 0,47Ω - Wire 0,80mm - 20 AWG - Ø 33 mm / H 15 mm | 0.48 | 0.47 | 0.8 | 20 | 0.063 | 7.168
000-1054 | Air Core Coil - 0,480mH +/-3% - DCR 0,26Ω - Wire 1,20mm - 17 AWG - Ø 43 mm / H 30 mm | 0.48 | 0.26 | 1.2 | 17 | 0.175 | 10.96
000-1201 | Air Core Coil - 0,480mH +/-3% - DCR 0,33Ω - Wire 1,00mm - 18 AWG - Ø 45 mm / H 15 mm | 0.48 | 0.33 | 1 | 18 | 0.104 | 7.504
000-1573 | Air Core Coil - 0,480mH +/-3% - DCR 0,24Ω - Wire 1,20mm - 17 AWG - Ø 61 mm / H 10 mm | 0.48 | 0.24 | 1.2 | 17 | 0.166 | 10.48
000-1755 | Air Core Coil - 0,480mH +/-3% - DCR 0,7Ω - Wire 0,70mm - 21 AWG - Ø 25 mm / H 27 mm | 0.48 | 0.7 | 0.7 | 21 | 0.053 | 5.216
000-1762 | Air Core Coil - 0,480mH +/-3% - DCR 0,69Ω - Wire 0,70mm - 21 AWG - Ø 32 mm / H 30 mm | 0.48 | 0.69 | 0.7 | 21 | 0.054 | 5.168
000-0175 | Air Core Coil - 0,490mH +/-3% - DCR 0,13Ω - Wire 1,80mm - 13 AWG - Ø 59 mm / H 30 mm | 0.49 | 0.13 | 1.8 | 13 | 0.428 | 23.456
000-0194 | Air Core Coil - 0,490mH +/-3% - DCR 0,21Ω - Wire 1,40mm - 15 AWG - Ø 48 mm / H 30 mm | 0.49 | 0.21 | 1.4 | 15 | 0.248 | 15.856
000-0228 | Air Core Coil - 0,490mH +/-3% - DCR 0,26Ω - Wire 1,20mm - 17 AWG - Ø 43 mm / H 30 mm | 0.49 | 0.26 | 1.2 | 17 | 0.176 | 12.176
000-1055 | Air Core Coil - 0,490mH +/-3% - DCR 2,38Ω - Wire 0,30mm - 29 AWG - Ø 16 mm / H 8 mm | 0.49 | 2.38 | 0.3 | 29 | 0.006 | 2.96
000-1122 | Air Core Coil - 0,490mH +/-3% - DCR 0,49Ω - Wire 0,80mm - 20 AWG - Ø 33 mm / H 15 mm | 0.49 | 0.48 | 0.8 | 20 | 0.063 | 5.616
000-1202 | Air Core Coil - 0,490mH +/-3% - DCR 1,63Ω - Wire 0,40mm - 26 AWG - Ø 21 mm / H 15 mm | 0.49 | 1.63 | 0.4 | 26 | 0.014 | 3.296
000-1203 | Air Core Coil - 0,490mH +/-3% - DCR 0,33Ω - Wire 1,00mm - 18 AWG - Ø 40 mm / H 15 mm | 0.49 | 0.33 | 1 | 18 | 0.104 | 7.568
000-1689 | Air Core Coil - 0,490mH +/-3% - DCR 0,58Ω - Wire 0,70mm - 21 AWG - Ø 30 mm / H 15 mm | 0.49 | 0.58 | 0.7 | 21 | 0.046 | 5.968
000-0734 | Air Core Coil - 0,500mH +/-3% - DCR 2,4Ω - Wire 0,30mm - 29 AWG - Ø 17 mm / H 8 mm | 0.5 | 2.4 | 0.3 | 29 | 0.007 | 4.176
000-0835 | Air Core Coil - 0,500mH +/-3% - DCR 0,68Ω - Wire 0,70mm - 21 AWG - Ø 23 mm / H 25 mm | 0.5 | 0.68 | 0.7 | 21 | 0.055 | 6.592
000-0855 | Air Core Coil - 0,500mH +/-3% - DCR 0,7Ω - Wire 0,63mm - 22 AWG - Ø 27 mm / H 15 mm | 0.5 | 0.7 | 0.63 | 22 | 0.037 | 5.536
000-0883 | Air Core Coil - 0,500mH +/-3% - DCR 1,08Ω - Wire 0,50mm - 24 AWG - Ø 23 mm / H 15 mm | 0.5 | 1.08 | 0.5 | 24 | 0.022 | 3.68
000-0950 | Air Core Coil - 0,500mH +/-3% - DCR 0,22Ω - Wire 1,20mm - 17 AWG - Ø 41 mm / H 25 mm | 0.5 | 0.22 | 1.2 | 17 | 0.168 | 10.928
000-0981 | Air Core Coil - 0,500mH +/-3% - DCR 0,13Ω - Wire 1,60mm - 14 AWG - Ø 52 mm / H 30 mm | 0.5 | 0.13 | 1.6 | 14 | 0.327 | 20.096
000-1034 | Air Core Coil - 0,500mH +/-3% - DCR 0,48Ω - Wire 0,80mm - 20 AWG - Ø 33 mm / H 15 mm | 0.5 | 0.48 | 0.8 | 20 | 0.065 | 5.712
000-1205 | Air Core Coil - 0,500mH +/-3% - DCR 0,26Ω - Wire 1,20mm - 17 AWG - Ø 44 mm / H 30 mm | 0.5 | 0.26 | 1.2 | 17 | 0.179 | 11.152
000-1267 | Air Core Coil - 0,500mH +/-3% - DCR 0,21Ω - Wire 1,40mm - 15 AWG - Ø 48 mm / H 30 mm | 0.5 | 0.21 | 1.4 | 15 | 0.248 | 14.672
000-1327 | Air Core Coil - 0,500mH +/-3% - DCR 0,98Ω - Wire 0,50mm - 24 AWG - Ø 27 mm / H 8 mm | 0.5 | 0.98 | 0.5 | 24 | 0.022 | 3.632
000-1366 | Air Core Coil - 0,500mH +/-3% - DCR 0,7Ω - Wire 0,70mm - 21 AWG - Ø 32 mm / H 30 mm | 0.5 | 0.7 | 0.7 | 21 | 0.055 | 5.216
000-1389 | Air Core Coil - 0,500mH +/-3% - DCR 1,53Ω - Wire 0,40mm - 26 AWG - Ø 26 mm / H 10 mm | 0.5 | 1.53 | 0.4 | 26 | 0.014 | 3.2
000-1401 | Air Core Coil - 0,500mH +/-3% - DCR 0,33Ω - Wire 1,00mm - 18 AWG - Ø 41 mm / H 15 mm | 0.5 | 0.33 | 1 | 18 | 0.104 | 7.568
000-1402 | Air Core Coil - 0,500mH +/-3% - DCR 0,34Ω - Wire 1,00mm - 18 AWG - Ø 39 mm / H 20 mm | 0.5 | 0.34 | 1 | 18 | 0.114 | 8.032
000-1403 | Air Core Coil - 0,500mH +/-3% - DCR 0,38Ω - Wire 1,00mm - 18 AWG - Ø 39 mm / H 30 mm | 0.5 | 0.38 | 1 | 18 | 0.119 | 8.272
000-1405 | Air Core Coil - 0,500mH +/-3% - DCR 0,6Ω - Wire 0,70mm - 21 AWG - Ø 30 mm / H 15 mm | 0.5 | 0.6 | 0.7 | 21 | 0.047 | 4.864
000-1505 | Air Core Coil - 0,500mH +/-3% - DCR 0,26Ω - Wire 1,20mm - 17 AWG - Ø 50 mm / H 15 mm | 0.5 | 0.26 | 1.2 | 17 | 0.164 | 11.984
000-1555 | Air Core Coil - 0,500mH +/-3% - DCR 1,5Ω - Wire 0,40mm - 26 AWG - Ø 23 mm / H 8 mm | 0.5 | 1.5 | 0.4 | 26 | 0.012 | 3.152
000-1596 | Air Core Coil - 0,500mH +/-3% - DCR 0,67Ω - Wire 0,63mm - 22 AWG - Ø 33 mm / H 8 mm | 0.5 | 0.67 | 0.63 | 22 | 0.034 | 4.224
000-1881 | Air Core Coil - 0,500mH +/-3% - DCR 0,64Ω - Wire 0,70mm - 21 AWG - Ø 30 mm / H 20 mm | 0.5 | 0.64 | 0.7 | 21 | 0.051 | 6.192
000-0174 | Air Core Coil - 0,510mH +/-3% - DCR 0,13Ω - Wire 1,80mm - 13 AWG - Ø 59 mm / H 30 mm | 0.51 | 0.13 | 1.8 | 13 | 0.437 | 25.024
000-0195 | Air Core Coil - 0,510mH +/-3% - DCR 0,21Ω - Wire 1,40mm - 15 AWG - Ø 48 mm / H 30 mm | 0.51 | 0.21 | 1.4 | 15 | 0.25 | 16.32
000-1123 | Air Core Coil - 0,510mH +/-3% - DCR 0,49Ω - Wire 0,80mm - 20 AWG - Ø 33 mm / H 15 mm | 0.51 | 0.49 | 0.8 | 20 | 0.066 | 5.76
000-1319 | Air Core Coil - 0,510mH +/-3% - DCR 1,01Ω - Wire 0,50mm - 24 AWG - Ø 25 mm / H 8 mm | 0.51 | 1.01 | 0.5 | 24 | 0.021 | 3.648
000-1431 | Air Core Coil - 0,510mH +/-3% - DCR 0,72Ω - Wire 0,70mm - 21 AWG - Ø 33 mm / H 30 mm | 0.51 | 0.72 | 0.7 | 21 | 0.057 | 5.312
000-0977 | Air Core Coil - 0,518mH +/-5% - DCR 2,52Ω - Wire 0,30mm - 29 AWG - Ø 19 mm / H 15 mm | 0.518 | 2.52 | 0.3 | 29 | 0.009 | 3.056
000-0714 | Air Core Coil - 0,520mH +/-3% - DCR 0,34Ω - Wire 1,00mm - 18 AWG - Ø 41 mm / H 15 mm | 0.52 | 0.34 | 1 | 18 | 0.11 | 7.84
000-0924 | Air Core Coil - 0,520mH +/-3% - DCR 0,26Ω - Wire 1,20mm - 17 AWG - Ø 52 mm / H 15 mm | 0.52 | 0.26 | 1.2 | 17 | 0.167 | 10.512
000-0925 | Air Core Coil - 0,520mH +/-3% - DCR 0,25Ω - Wire 1,20mm - 17 AWG - Ø 41 mm / H 25 mm | 0.52 | 0.25 | 1.2 | 17 | 0.179 | 12.352
000-1479 | Air Core Coil - 0,520mH +/-3% - DCR 0,21Ω - Wire 1,40mm - 15 AWG - Ø 48 mm / H 30 mm | 0.52 | 0.21 | 1.4 | 15 | 0.255 | 14.992
000-1545 | Air Core Coil - 0,520mH +/-3% - DCR 0,34Ω - Wire 1,00mm - 18 AWG - Ø 46 mm / H 15 mm | 0.52 | 0.34 | 1 | 18 | 0.108 | 9.248
000-1665 | Air Core Coil - 0,520mH +/-3% - DCR 0,61Ω - Wire 0,70mm - 21 AWG - Ø 29 mm / H 15 mm | 0.52 | 0.61 | 0.7 | 21 | 0.046 | 6.032
000-0099 | Air Core Coil - 0,530mH +/-3% - DCR 0,14Ω - Wire 1,80mm - 13 AWG - Ø 59 mm / H 30 mm | 0.53 | 0.14 | 1.8 | 13 | 0.444 | 25.36
000-0210 | Air Core Coil - 0,530mH +/-3% - DCR 0,21Ω - Wire 1,40mm - 15 AWG - Ø 48 mm / H 30 mm | 0.53 | 0.21 | 1.4 | 15 | 0.255 | 16.56
000-0995 | Air Core Coil - 0,530mH +/-3% - DCR 0,3Ω - Wire 1,20mm - 17 AWG - Ø 44 mm / H 30 mm | 0.53 | 0.3 | 1.2 | 17 | 0.18 | 11.2
000-1124 | Air Core Coil - 0,530mH +/-3% - DCR 0,51Ω - Wire 0,80mm - 20 AWG - Ø 34 mm / H 15 mm | 0.53 | 0.51 | 0.8 | 20 | 0.067 | 5.808
000-0178 | Air Core Coil - 0,540mH +/-3% - DCR 0,21Ω - Wire 1,40mm - 15 AWG - Ø 49 mm / H 30 mm | 0.54 | 0.21 | 1.4 | 15 | 0.266 | 15.536
000-0180 | Air Core Coil - 0,540mH +/-3% - DCR 0,14Ω - Wire 1,80mm - 13 AWG - Ø 59 mm / H 30 mm | 0.54 | 0.14 | 1.8 | 13 | 0.46 | 26.112
000-0929 | Air Core Coil - 0,540mH +/-3% - DCR 0,38Ω - Wire 1,00mm - 18 AWG - Ø 33 mm / H 25 mm | 0.54 | 0.38 | 1 | 18 | 0.12 | 8.464
000-0961 | Air Core Coil - 0,550mH +/-3% - DCR 0,35Ω - Wire 1,00mm - 18 AWG - Ø 39 mm / H 20 mm | 0.55 | 0.35 | 1 | 18 | 0.108 | 7.744
000-1036 | Air Core Coil - 0,550mH +/-3% - DCR 0,22Ω - Wire 1,40mm - 15 AWG - Ø 50 mm / H 30 mm | 0.55 | 0.22 | 1.4 | 15 | 0.266 | 15.52
000-1145 | Air Core Coil - 0,550mH +/-3% - DCR 0,75Ω - Wire 0,63mm - 22 AWG - Ø 27 mm / H 15 mm | 0.55 | 0.75 | 0.63 | 22 | 0.039 | 4.48
000-1209 | Air Core Coil - 0,550mH +/-3% - DCR 0,6Ω - Wire 0,70mm - 21 AWG - Ø 30 mm / H 15 mm | 0.55 | 0.6 | 0.7 | 21 | 0.052 | 5.088
000-1435 | Air Core Coil - 0,550mH +/-3% - DCR 1,52Ω - Wire 0,40mm - 26 AWG - Ø 24 mm / H 8 mm | 0.55 | 1.52 | 0.4 | 26 | 0.013 | 3.2
000-1509 | Air Core Coil - 0,550mH +/-3% - DCR 0,3Ω - Wire 1,20mm - 17 AWG - Ø 44 mm / H 30 mm | 0.55 | 0.3 | 1.2 | 17 | 0.19 | 12.832
000-1846 | Air Core Coil - 0,550mH +/-3% - DCR 0,51Ω - Wire 0,80mm - 20 AWG - Ø 34 mm / H 15 mm | 0.55 | 0.51 | 0.8 | 20 | 0.069 | 5.904
000-0011 | Air Core Coil - 0,560mH +/-3% - DCR 0,18Ω - Wire 1,60mm - 14 AWG - Ø 54 mm / H 30 mm | 0.56 | 0.18 | 1.6 | 14 | 0.361 | 21.28
000-0111 | Air Core Coil - 0,560mH +/-3% - DCR 0,14Ω - Wire 1,80mm - 13 AWG - Ø 59 mm / H 30 mm | 0.56 | 0.14 | 1.8 | 13 | 0.464 | 26.288
000-0292 | Air Core Coil - 0,560mH +/-3% - DCR 0,56Ω - Wire 0,70mm - 21 AWG - Ø 38 mm / H 8 mm | 0.56 | 0.56 | 0.7 | 21 | 0.048 | 4.864
000-0888 | Air Core Coil - 0,560mH +/-3% - DCR 0,27Ω - Wire 1,20mm - 17 AWG - Ø 55 mm / H 15 mm | 0.56 | 0.27 | 1.2 | 17 | 0.176 | 10.96
000-1026 | Air Core Coil - 0,560mH +/-3% - DCR 0,78Ω - Wire 0,63mm - 22 AWG - Ø 27 mm / H 15 mm | 0.56 | 0.78 | 0.63 | 22 | 0.04 | 4.528
000-1035 | Air Core Coil - 0,560mH +/-3% - DCR 0,34Ω - Wire 1,00mm - 18 AWG - Ø 47 mm / H 15 mm | 0.56 | 0.34 | 1 | 18 | 0.11 | 8.96
000-1040 | Air Core Coil - 0,560mH +/-3% - DCR 0,64Ω - Wire 0,70mm - 21 AWG - Ø 31 mm / H 15 mm | 0.56 | 0.64 | 0.7 | 21 | 0.053 | 6.32
000-1161 | Air Core Coil - 0,560mH +/-3% - DCR 1,53Ω - Wire 0,40mm - 26 AWG - Ø 24 mm / H 8 mm | 0.56 | 1.53 | 0.4 | 26 | 0.013 | 3.2
000-1210 | Air Core Coil - 0,560mH +/-3% - DCR 0,3Ω - Wire 1,20mm - 17 AWG - Ø 44 mm / H 30 mm | 0.56 | 0.3 | 1.2 | 17 | 0.186 | 11.488
000-1373 | Air Core Coil - 0,560mH +/-3% - DCR 0,4Ω - Wire 1,00mm - 18 AWG - Ø 40 mm / H 30 mm | 0.56 | 0.4 | 1 | 18 | 0.125 | 8.56
000-1407 | Air Core Coil - 0,560mH +/-3% - DCR 0,45Ω - Wire 1,00mm - 18 AWG - Ø 30 mm / H 40 mm | 0.56 | 0.45 | 1 | 18 | 0.139 | 9.456
000-1572 | Air Core Coil - 0,560mH +/-3% - DCR 0,27Ω - Wire 1,20mm - 17 AWG - Ø 46 mm / H 20 mm | 0.56 | 0.27 | 1.2 | 17 | 0.18 | 11.2
000-1678 | Air Core Coil - 0,560mH +/-3% - DCR 0,36Ω - Wire 1,00mm - 18 AWG - Ø 42 mm / H 15 mm | 0.56 | 0.36 | 1 | 18 | 0.111 | 7.888
000-1847 | Air Core Coil - 0,560mH +/-3% - DCR 1,1Ω - Wire 0,50mm - 24 AWG - Ø 27 mm / H 8 mm | 0.56 | 1.1 | 0.5 | 24 | 0.022 | 3.632
000-1848 | Air Core Coil - 0,560mH +/-3% - DCR 0,50Ω - Wire 0,80mm - 20 AWG - Ø 33 mm / H 15 mm | 0.56 | 0.51 | 0.8 | 20 | 0.069 | 5.904
000-1896 | Air Core Coil - 0,560mH +/-3% - DCR 0,22Ω - Wire 1,40mm - 15 AWG - Ø 49 mm / H 30 mm | 0.56 | 0.22 | 1.4 | 15 | 0.268 | 16.768
000-1990 | Air Core Coil - 0,560mH +/-3% - DCR 0,39Ω - Wire 1,00mm - 18 AWG - Ø 32 mm / H 25 mm | 0.56 | 0.39 | 1 | 18 | 0.124 | 8.656
000-0155 | Air Core Coil - 0,580mH +/-3% - DCR 0,51Ω - Wire 0,80mm - 20 AWG - Ø 34 mm / H 15 mm | 0.58 | 0.51 | 0.8 | 20 | 0.069 | 5.904
000-1039 | Air Core Coil - 0,580mH +/-3% - DCR 2,82Ω - Wire 0,30mm - 29 AWG - Ø 17 mm / H 8 mm | 0.58 | 2.82 | 0.3 | 29 | 0.007 | 3.024
000-1302 | Air Core Coil - 0,580mH +/-3% - DCR 0,31Ω - Wire 1,20mm - 17 AWG - Ø 44 mm / H 30 mm | 0.58 | 0.31 | 1.2 | 17 | 0.193 | 11.824
000-1700 | Air Core Coil - 0,580mH +/-3% - DCR 3,12Ω - Wire 0,30mm - 29 AWG - Ø 19 mm / H 15 mm | 0.58 | 3.12 | 0.3 | 29 | 0.009 | 3.088
000-1439 | Air Core Coil - 0,590mH +/-3% - DCR 0,82Ω - Wire 0,63mm - 22 AWG - Ø 28 mm / H 15 mm | 0.59 | 0.82 | 0.63 | 22 | 0.04 | 4.528
000-0052 | Air Core Coil - 0,600mH +/-3% - DCR 0,18Ω - Wire 1,60mm - 14 AWG - Ø 55 mm / H 30 mm | 0.6 | 0.18 | 1.6 | 14 | 0.371 | 21.744
000-0151 | Air Core Coil - 0,600mH +/-3% - DCR 0,15Ω - Wire 1,80mm - 13 AWG - Ø 61 mm / H 30 mm | 0.6 | 0.15 | 1.8 | 13 | 0.484 | 26.08
000-0213 | Air Core Coil - 0,600mH +/-3% - DCR 3,18Ω - Wire 0,30mm - 29 AWG - Ø 19 mm / H 15 mm | 0.6 | 3.18 | 0.3 | 29 | 0.009 | 3.088
000-0330 | Air Core Coil - 0,600mH +/-3% - DCR 0,19Ω - Wire 1,60mm - 14 AWG - Ø 55 mm / H 30 mm | 0.6 | 0.19 | 1.6 | 14 | 0.378 | 22.08
000-0912 | Air Core Coil - 0,600mH +/-3% - DCR 0,27Ω - Wire 1,20mm - 17 AWG - Ø 56 mm / H 15 mm | 0.6 | 0.27 | 1.2 | 17 | 0.181 | 11.184
000-1367 | Air Core Coil - 0,600mH +/-3% - DCR 0,77Ω - Wire 0,70mm - 21 AWG - Ø 33 mm / H 30 mm | 0.6 | 0.77 | 0.7 | 21 | 0.061 | 5.504
000-1406 | Air Core Coil - 0,600mH +/-3% - DCR 0,66Ω - Wire 0,70mm - 21 AWG - Ø 31 mm / H 15 mm | 0.6 | 0.66 | 0.7 | 21 | 0.053 | 5.152
000-1444 | Air Core Coil - 0,600mH +/-3% - DCR 0,22Ω - Wire 1,40mm - 15 AWG - Ø 50 mm / H 30 mm | 0.6 | 0.22 | 1.4 | 15 | 0.277 | 17.2
000-1511 | Air Core Coil - 0,600mH +/-3% - DCR 0,31Ω - Wire 1,20mm - 17 AWG - Ø 45 mm / H 30 mm | 0.6 | 0.31 | 1.2 | 17 | 0.195 | 11.904
000-1571 | Air Core Coil - 0,600mH +/-3% - DCR 0,28Ω - Wire 1,20mm - 17 AWG - Ø 48 mm / H 20 mm | 0.6 | 0.28 | 1.2 | 17 | 0.188 | 11.568
000-1735 | Air Core Coil - 0,600mH +/-3% - DCR 1,6Ω - Wire 0,40mm - 26 AWG - Ø 24 mm / H 8 mm | 0.6 | 1.6 | 0.4 | 26 | 0.014 | 3.264
000-1761 | Air Core Coil - 0,600mH +/-3% - DCR 0,29Ω - Wire 1,20mm - 17 AWG - Ø 40 mm / H 27 mm | 0.6 | 0.29 | 1.2 | 17 | 0.193 | 11.872
000-1849 | Air Core Coil - 0,600mH +/-3% - DCR 1,12Ω - Wire 0,50mm - 24 AWG - Ø 29 mm / H 8 mm | 0.6 | 1.12 | 0.5 | 24 | 0.024 | 3.728
000-1850 | Air Core Coil - 0,600mH +/-3% - DCR 0,52Ω - Wire 0,80mm - 20 AWG - Ø 34 mm / H 15 mm | 0.6 | 0.52 | 0.8 | 20 | 0.072 | 6.048
000-1851 | Air Core Coil - 0,600mH +/-3% - DCR 0,41Ω - Wire 1,00mm - 18 AWG - Ø 40 mm / H 30 mm | 0.6 | 0.41 | 1 | 18 | 0.131 | 8.832
000-1951 | Air Core Coil - 0,600mH +/-3% - DCR 0,37Ω - Wire 1,00mm - 18 AWG - Ø 46 mm / H 15 mm | 0.6 | 0.37 | 1 | 18 | 0.115 | 8.016
000-1967 | Air Core Coil - 0,600mH +/-3% - DCR 0,36Ω - Wire 1,00mm - 18 AWG - Ø 43 mm / H 15 mm | 0.6 | 0.36 | 1 | 18 | 0.115 | 8.08
000-1991 | Air Core Coil - 0,600mH +/-3% - DCR 0,41Ω - Wire 1,00mm - 18 AWG - Ø 34 mm / H 25 mm | 0.6 | 0.41 | 1 | 18 | 0.124 | 8.752
000-0987 | Air Core Coil - 0,610mH +/-3% - DCR 0,22Ω - Wire 1,40mm - 15 AWG - Ø 50 mm / H 30 mm | 0.61 | 0.22 | 1.4 | 15 | 0.282 | 17.424
000-1353 | Air Core Coil - 0,610mH +/-3% - DCR 0,82Ω - Wire 0,63mm - 22 AWG - Ø 28 mm / H 15 mm | 0.61 | 0.82 | 0.63 | 22 | 0.041 | 4.576
000-0012 | Air Core Coil - 0,620mH +/-3% - DCR 0,19Ω - Wire 1,60mm - 14 AWG - Ø 55 mm / H 30 mm | 0.62 | 0.19 | 1.6 | 14 | 0.378 | 22.064
000-0112 | Air Core Coil - 0,620mH +/-3% - DCR 0,14Ω - Wire 1,80mm - 13 AWG - Ø 62 mm / H 30 mm | 0.62 | 0.15 | 1.8 | 13 | 0.49 | 27.504
000-0716 | Air Core Coil - 0,620mH +/-3% - DCR 0,32Ω - Wire 1,20mm - 17 AWG - Ø 45 mm / H 30 mm | 0.62 | 0.32 | 1.2 | 17 | 0.198 | 13.2
000-0927 | Air Core Coil - 0,620mH +/-3% - DCR 0,37Ω - Wire 1,00mm - 18 AWG - Ø 47 mm / H 15 mm | 0.62 | 0.37 | 1 | 18 | 0.12 | 8.256
000-0988 | Air Core Coil - 0,620mH +/-3% - DCR 0,22Ω - Wire 1,40mm - 15 AWG - Ø 50 mm / H 30 mm | 0.62 | 0.22 | 1.4 | 15 | 0.283 | 16.304
000-1265 | Air Core Coil - 0,620mH +/-3% - DCR 1,14Ω - Wire 0,50mm - 24 AWG - Ø 29 mm / H 8 mm | 0.62 | 1.14 | 0.5 | 24 | 0.024 | 3.728
000-1558 | Air Core Coil - 0,620mH +/-3% - DCR 0,55Ω - Wire 0,80mm - 20 AWG - Ø 35 mm / H 15 mm | 0.62 | 0.55 | 0.8 | 20 | 0.073 | 6.096
000-1668 | Air Core Coil - 0,620mH +/-3% - DCR 0,65Ω - Wire 0,70mm - 21 AWG - Ø 31 mm / H 15 mm | 0.62 | 0.65 | 0.7 | 21 | 0.055 | 5.248
000-0165 | Air Core Coil - 0,630mH +/-3% - DCR 0,23Ω - Wire 1,40mm - 15 AWG - Ø 50 mm / H 30 mm | 0.63 | 0.23 | 1.4 | 15 | 0.284 | 17.504
000-0214 | Air Core Coil - 0,630mH +/-3% - DCR 3,19Ω - Wire 0,30mm - 29 AWG - Ø 19 mm / H 15 mm | 0.63 | 3.19 | 0.3 | 29 | 0.01 | 3.136
000-0244 | Air Core Coil - 0,630mH +/-3% - DCR 0,19Ω - Wire 1,60mm - 14 AWG - Ø 55 mm / H 30 mm | 0.63 | 0.19 | 1.6 | 14 | 0.38 | 22.16
000-1398 | Air Core Coil - 0,637mH +/-5% - DCR 0,83Ω - Wire 0,63mm - 22 AWG - Ø 29 mm / H 15 mm | 0.637 | 0.83 | 0.63 | 22 | 0.043 | 4.672
000-0215 | Air Core Coil - 0,640mH +/-3% - DCR 0,38Ω - Wire 1,00mm - 18 AWG - Ø 48 mm / H 15 mm | 0.64 | 0.38 | 1 | 18 | 0.12 | 9.808
000-0913 | Air Core Coil - 0,640mH +/-3% - DCR 0,29Ω - Wire 1,20mm - 17 AWG - Ø 56 mm / H 15 mm | 0.64 | 0.29 | 1.2 | 17 | 0.187 | 11.456
000-1731 | Air Core Coil - 0,640mH +/-3% - DCR 0,23Ω - Wire 1,40mm - 15 AWG - Ø 50 mm / H 30 mm | 0.64 | 0.23 | 1.4 | 15 | 0.286 | 16.432
000-1796 | Air Core Coil - 0,640mH +/-3% - DCR 1,68Ω - Wire 0,40mm - 26 AWG - Ø 25 mm / H 8 mm | 0.64 | 1.68 | 0.4 | 26 | 0.014 | 4.416
000-0142 | Air Core Coil - 0,650mH +/-3% - DCR 0,15Ω - Wire 1,80mm - 13 AWG - Ø 62 mm / H 30 mm | 0.65 | 0.15 | 1.8 | 13 | 0.493 | 27.632
000-0863 | Air Core Coil - 0,650mH +/-3% - DCR 0,43Ω - Wire 1,00mm - 18 AWG - Ø 34 mm / H 25 mm | 0.65 | 0.43 | 1 | 18 | 0.133 | 9.088
000-0914 | Air Core Coil - 0,650mH +/-3% - DCR 0,8Ω - Wire 0,70mm - 21 AWG - Ø 25 mm / H 25 mm | 0.65 | 0.8 | 0.7 | 21 | 0.063 | 6.976
000-1085 | Air Core Coil - 0,650mH +/-3% - DCR 0,43Ω - Wire 1,00mm - 18 AWG - Ø 40 mm / H 30 mm | 0.65 | 0.43 | 1 | 18 | 0.135 | 9.024
000-1416 | Air Core Coil - 0,650mH +/-3% - DCR 0,24Ω - Wire 1,40mm - 15 AWG - Ø 50 mm / H 30 mm | 0.65 | 0.24 | 1.4 | 15 | 0.288 | 17.696
000-1737 | Air Core Coil - 0,650mH +/-3% - DCR 1,17Ω - Wire 0,50mm - 24 AWG - Ø 29 mm / H 8 mm | 0.65 | 1.17 | 0.5 | 24 | 0.024 | 3.728
000-1772 | Air Core Coil - 0,650mH +/-3% - DCR 1,68Ω - Wire 0,40mm - 26 AWG - Ø 25 mm / H 8 mm | 0.65 | 1.68 | 0.4 | 26 | 0.015 | 3.312
000-1791 | Air Core Coil - 0,650mH +/-3% - DCR 0,32Ω - Wire 1,20mm - 17 AWG - Ø 45 mm / H 30 mm | 0.65 | 0.32 | 1.2 | 17 | 0.208 | 14.24
000-1929 | Air Core Coil - 0,650mH +/-3% - DCR 0,56Ω - Wire 0,80mm - 20 AWG - Ø 35 mm / H 15 mm | 0.65 | 0.56 | 0.8 | 20 | 0.073 | 7.248
000-1952 | Air Core Coil - 0,650mH +/-3% - DCR 0,38Ω - Wire 1,00mm - 18 AWG - Ø 48 mm / H 15 mm | 0.65 | 0.38 | 1 | 18 | 0.121 | 8.304
000-0916 | Air Core Coil - 0,665mH +/-5% - DCR 0,25Ω - Wire 1,40mm - 15 AWG - Ø 50 mm / H 30 mm | 0.665 | 0.25 | 1.4 | 15 | 0.292 | 16.72
000-0179 | Air Core Coil - 0,670mH +/-3% - DCR 0,55Ω - Wire 0,80mm - 20 AWG - Ø 35 mm / H 15 mm | 0.67 | 0.55 | 0.8 | 20 | 0.073 | 7.36
000-0982 | Air Core Coil - 0,670mH +/-3% - DCR 0,25Ω - Wire 1,40mm - 15 AWG - Ø 50 mm / H 30 mm | 0.67 | 0.25 | 1.4 | 15 | 0.293 | 18.32
000-0013 | Air Core Coil - 0,680mH +/-3% - DCR 0,19Ω - Wire 1,60mm - 14 AWG - Ø 56 mm / H 30 mm | 0.68 | 0.19 | 1.6 | 14 | 0.399 | 23.056
000-0113 | Air Core Coil - 0,680mH +/-3% - DCR 0,16Ω - Wire 1,80mm - 13 AWG - Ø 64 mm / H 30 mm | 0.68 | 0.16 | 1.8 | 13 | 0.519 | 28.784
000-0295 | Air Core Coil - 0,680mH +/-3% - DCR 0,87Ω - Wire 0,630mm - 22 AWG - Ø 35 mm / H 15 mm | 0.68 | 0.87 | 0.63 | 22 | 0.044 | 4.656
000-1044 | Air Core Coil - 0,680mH +/-3% - DCR 0,71Ω - Wire 0,70mm - 21 AWG - Ø 31 mm / H 15 mm | 0.68 | 0.71 | 0.7 | 21 | 0.057 | 5.344
000-1282 | Air Core Coil - 0,680mH +/-3% - DCR 0,4Ω - Wire 1,00mm - 18 AWG - Ø 44 mm / H 15 mm | 0.68 | 0.4 | 1 | 18 | 0.126 | 9.76
000-1287 | Air Core Coil - 0,680mH +/-3% - DCR 0,4Ω - Wire 1,00mm - 18 AWG - Ø 49 mm / H 15 mm | 0.68 | 0.4 | 1 | 18 | 0.124 | 8.448
000-1305 | Air Core Coil - 0,680mH +/-3% - DCR 0,32Ω - Wire 1,20mm - 17 AWG - Ø 46 mm / H 30 mm | 0.68 | 0.32 | 1.2 | 17 | 0.211 | 12.832
000-1537 | Air Core Coil - 0,680mH +/-3% - DCR 0,43Ω - Wire 1,00mm - 18 AWG - Ø 40 mm / H 30 mm | 0.68 | 0.43 | 1 | 18 | 0.138 | 10.336
000-1542 | Air Core Coil - 0,680mH +/-3% - DCR 3,3Ω - Wire 0,30mm - 29 AWG - Ø 19 mm / H 15 mm | 0.68 | 3.3 | 0.3 | 29 | 0.01 | 3.136
000-1570 | Air Core Coil - 0,680mH +/-3% - DCR 0,3Ω - Wire 1,20mm - 17 AWG - Ø 50 mm / H 20 mm | 0.68 | 0.3 | 1.2 | 17 | 0.198 | 12.032
000-1766 | Air Core Coil - 0,680mH +/-3% - DCR 0,84Ω - Wire 0,63mm - 22 AWG - Ø 29 mm / H 15 mm | 0.68 | 0.84 | 0.63 | 22 | 0.044 | 4.736
000-1852 | Air Core Coil - 0,680mH +/-3% - DCR 0,56Ω - Wire 0,80mm - 20 AWG - Ø 35 mm / H 15 mm | 0.68 | 0.56 | 0.8 | 20 | 0.076 | 6.24
000-1853 | Air Core Coil - 0,680mH +/-3% - DCR 1,2Ω - Wire 0,50mm - 24 AWG - Ø 30 mm / H 10 mm | 0.68 | 1.2 | 0.5 | 24 | 0.025 | 4.912
000-1854 | Air Core Coil - 0,680mH +/-3% - DCR 0,25Ω - Wire 1,40mm - 15 AWG - Ø 50 mm / H 30 mm | 0.68 | 0.25 | 1.4 | 15 | 0.295 | 16.848
000-1907 | Air Core Coil - 0,680mH +/-3% - DCR 0,8Ω - Wire 0,70mm - 21 AWG - Ø 25 mm / H 25 mm | 0.68 | 0.8 | 0.7 | 21 | 0.064 | 5.872
000-1997 | Air Core Coil - 0,680mH +/-3% - DCR 0,43Ω - Wire 1,00mm - 18 AWG - Ø 35 mm / H 25 mm | 0.68 | 0.43 | 1 | 18 | 0.137 | 9.264
000-0221 | Air Core Coil - 0,690mH +/-3% - DCR 0,88Ω - Wire 0,630mm - 22 AWG - Ø 29 mm / H 15 mm | 0.69 | 0.88 | 0.63 | 22 | 0.044 | 6.288
000-0821 | Air Core Coil - 0,690mH +/-3% - DCR 0,4Ω - Wire 1,00mm - 18 AWG - Ø 49 mm / H 15 mm | 0.69 | 0.4 | 1 | 18 | 0.125 | 8.496
000-0748 | Air Core Coil - 0,700mH +/-3% - DCR 0,42Ω - Wire 1,00mm - 18 AWG - Ø 41 mm / H 20 mm | 0.7 | 0.42 | 1 | 18 | 0.125 | 8.72
000-0807 | Air Core Coil - 0,700mH +/-3% - DCR 1,31Ω - Wire 0,50mm - 24 AWG - Ø 21 mm / H 20 mm | 0.7 | 1.31 | 0.5 | 24 | 0.028 | 4.128
000-0808 | Air Core Coil - 0,700mH +/-3% - DCR 1,74Ω - Wire 0,50mm - 24 AWG - Ø 18 mm / H 40 mm | 0.7 | 1.74 | 0.5 | 24 | 0.036 | 5.872
000-0989 | Air Core Coil - 0,700mH +/-3% - DCR 1,75Ω - Wire 0,40mm - 26 AWG - Ø 25 mm / H 8 mm | 0.7 | 1.75 | 0.4 | 26 | 0.015 | 4.464
000-1046 | Air Core Coil - 0,700mH +/-3% - DCR 1,25Ω - Wire 0,50mm - 24 AWG - Ø 29 mm / H 8 mm | 0.7 | 1.25 | 0.5 | 24 | 0.025 | 4.944
000-1144 | Air Core Coil - 0,700mH +/-3% - DCR 0,4Ω - Wire 1,00mm - 18 AWG - Ø 49 mm / H 15 mm | 0.7 | 0.4 | 1 | 18 | 0.128 | 8.624
000-1334 | Air Core Coil - 0,700mH +/-3% - DCR 0,73Ω - Wire 0,70mm - 21 AWG - Ø 31 mm / H 15 mm | 0.7 | 0.73 | 0.7 | 21 | 0.057 | 5.344
000-1352 | Air Core Coil - 0,700mH +/-3% - DCR 0,90Ω - Wire 0,63mm - 22 AWG - Ø 29 mm / H 15 mm | 0.7 | 0.9 | 0.63 | 22 | 0.043 | 4.736
000-1410 | Air Core Coil - 0,700mH +/-3% - DCR 0,85Ω - Wire 0,70mm - 21 AWG - Ø 33 mm / H 30 mm | 0.7 | 0.85 | 0.7 | 21 | 0.066 | 5.76
000-1510 | Air Core Coil - 0,700mH +/-3% - DCR 0,32Ω - Wire 1,20mm - 17 AWG - Ø 46 mm / H 30 mm | 0.7 | 0.32 | 1.2 | 17 | 0.214 | 12.96
000-1554 | Air Core Coil - 0,700mH +/-3% - DCR 3,87Ω - Wire 0,30mm - 29 AWG - Ø 20 mm / H 15 mm | 0.7 | 3.87 | 0.3 | 29 | 0.01 | 3.152
000-1569 | Air Core Coil - 0,700mH +/-3% - DCR0,3Ω - Wire 1,20mm - 17 AWG - Ø 50 mm / H 20 mm | 0.7 | 0.3 | 1.2 | 17 | 0.206 | 12.624
000-1615 | Air Core Coil - 0,700mH +/-3% - DCR 0,25Ω - Wire 1,40mm - 15 AWG - Ø 50 mm / H 30 mm | 0.7 | 0.25 | 1.4 | 15 | 0.299 | 17.024
000-1855 | Air Core Coil - 0,700mH +/-3% - DCR 0,58Ω - Wire 0,80mm - 20 AWG - Ø 35 mm / H 15 mm | 0.7 | 0.58 | 0.8 | 20 | 0.078 | 6.336
000-0877 | Air Core Coil - 0,710mH +/-3% - DCR 0,4Ω - Wire 1,00mm - 18 AWG - Ø 49 mm / H 15 mm | 0.71 | 0.4 | 1 | 18 | 0.128 | 8.624
000-0878 | Air Core Coil - 0,710mH +/-3% - DCR 1,75Ω - Wire 0,40mm - 26 AWG - Ø 25 mm / H 8 mm | 0.71 | 1.75 | 0.4 | 26 | 0.015 | 3.312
000-0866 | Air Core Coil - 0,720mH +/-3% - DCR 0,40Ω - Wire 1,00mm - 18 AWG - Ø 48 mm / H 15 mm | 0.72 | 0.4 | 1 | 18 | 0.132 | 8.816
000-0940 | Air Core Coil - 0,720mH +/-3% - DCR 0,26Ω - Wire 1,40mm - 15 AWG - Ø 52 mm / H 30 mm | 0.72 | 0.26 | 1.4 | 15 | 0.304 | 17.28
000-1038 | Air Core Coil - 0,720mH +/-3% - DCR 3Ω - Wire 0,30mm - 29 AWG - Ø 17 mm / H 8 mm | 0.72 | 3 | 0.3 | 29 | 0.008 | 3.12
000-0315 | Air Core Coil - 0,730mH +/-3% - DCR 0,3Ω - Wire 1,20mm - 17 AWG - Ø 57 mm / H 15 mm | 0.73 | 0.3 | 1.2 | 17 | 0.203 | 12.448
000-1286 | Air Core Coil - 0,740mH +/-3% - DCR 0,42Ω - Wire 1,00mm - 18 AWG - Ø 49 mm / H 15 mm | 0.74 | 0.42 | 1 | 18 | 0.133 | 8.864
000-1296 | Air Core Coil - 0,740mH +/-3% - DCR 0,94Ω - Wire 0,63mm - 22 AWG - Ø 35 mm / H 15 mm | 0.74 | 0.94 | 0.63 | 22 | 0.046 | 4.736
000-0061 | Air Core Coil - 0,750mH +/-3% - DCR 0,17Ω - Wire 1,60mm - 14 AWG - Ø 58 mm / H 30 mm | 0.75 | 0.17 | 1.6 | 14 | 0.41 | 24.144
000-0286 | Air Core Coil - 0,750mH +/-3% - DCR 0,31Ω - Wire 1,20mm - 17 AWG - Ø 57 mm / H 15 mm | 0.75 | 0.31 | 1.2 | 17 | 0.205 | 12.544
000-0294 | Air Core Coil - 0,750mH +/-3% - DCR 0,45Ω - Wire 1,00mm - 18 AWG - Ø 35 mm / H 25 mm | 0.75 | 0.45 | 1 | 18 | 0.147 | 9.744
000-1075 | Air Core Coil - 0,750mH +/-3% - DCR 0,42Ω - Wire 1,00mm - 18 AWG - Ø 49 mm / H 15 mm | 0.75 | 0.42 | 1 | 18 | 0.132 | 8.816
000-1079 | Air Core Coil - 0,750mH +/-3% - DCR 0,45Ω - Wire 1,00mm - 18 AWG - Ø 42 mm / H 30 mm | 0.75 | 0.45 | 1 | 18 | 0.148 | 9.648
000-1105 | Air Core Coil - 0,750mH +/-3% - DCR 1,25Ω - Wire 0,50mm - 24 AWG - Ø 30 mm / H 8 mm | 0.75 | 1.25 | 0.5 | 24 | 0.026 | 3.84
000-1160 | Air Core Coil - 0,750mH +/-3% - DCR 1,81Ω - Wire 0,40mm - 26 AWG - Ø 25 mm / H 8 mm | 0.75 | 1.81 | 0.4 | 26 | 0.015 | 3.312
000-1224 | Air Core Coil - 0,750mH +/-3% - DCR 0,32Ω - Wire 1,20mm - 17 AWG - Ø 47 mm / H 30 mm | 0.75 | 0.32 | 1.2 | 17 | 0.22 | 14.4
000-1356 | Air Core Coil - 0,750mH +/-3% - DCR 0,75Ω - Wire 0,70mm - 21 AWG - Ø 31 mm / H 15 mm | 0.75 | 0.75 | 0.7 | 21 | 0.059 | 5.44
000-1856 | Air Core Coil - 0,750mH +/-3% - DCR 0,59Ω - Wire 0,80mm - 20 AWG - Ø 37 mm / H 15 mm | 0.75 | 0.59 | 0.8 | 20 | 0.081 | 7.632
000-1857 | Air Core Coil - 0,750mH +/-3% - DCR 0,26Ω - Wire 1,40mm - 15 AWG - Ø 52 mm / H 30 mm | 0.75 | 0.26 | 1.4 | 15 | 0.316 | 17.856
000-0848 | Air Core Coil - 0,760mH +/-3% - DCR 0,17Ω - Wire 1,80mm - 13 AWG - Ø 66 mm / H 30 mm | 0.76 | 0.17 | 1.8 | 13 | 0.558 | 29.44
000-1396 | Air Core Coil - 0,760mH +/-3% - DCR 3,88Ω - Wire 0,30mm - 29 AWG - Ø 20 mm / H 15 mm | 0.76 | 3.88 | 0.3 | 29 | 0.011 | 3.216
000-1568 | Air Core Coil - 0,760mH +/-3% - DCR 0,31Ω - Wire 1,20mm - 17 AWG - Ø 50 mm / H 20 mm | 0.76 | 0.31 | 1.2 | 17 | 0.215 | 14.192
000-1736 | Air Core Coil - 0,760mH +/-3% - DCR 1,83Ω - Wire 0,40mm - 26 AWG - Ø 25 mm / H 8 mm | 0.76 | 1.83 | 0.4 | 26 | 0.016 | 3.36
000-0056 | Air Core Coil - 0,770mH +/-3% - DCR 0,21Ω - Wire 1,60mm - 14 AWG - Ø 58 mm / H 30 mm | 0.77 | 0.21 | 1.6 | 14 | 0.435 | 24.784
000-0246 | Air Core Coil - 0,770mH +/-3% - DCR 0,42Ω - Wire 1,00mm - 18 AWG - Ø 49 mm / H 15 mm | 0.77 | 0.42 | 1 | 18 | 0.133 | 8.864
000-0747 | Air Core Coil - 0,770mH +/-3% - DCR 0,32Ω - Wire 1,20mm - 17 AWG - Ø 50 mm / H 20 mm | 0.77 | 0.32 | 1.2 | 17 | 0.216 | 13.088
000-0955 | Air Core Coil - 0,770mH +/-3% - DCR 0,26Ω - Wire 1,40mm - 15 AWG - Ø 52 mm / H 30 mm | 0.77 | 0.26 | 1.4 | 15 | 0.317 | 19.056
000-0958 | Air Core Coil - 0,770mH +/-3% - DCR 0,62Ω - Wire 0,80mm - 20 AWG - Ø 37 mm / H 15 mm | 0.77 | 0.62 | 0.8 | 20 | 0.082 | 7.68
000-0205 | Air Core Coil - 0,780mH +/-3% - DCR 0,53Ω - Wire 1,00mm - 18 AWG - Ø 32 mm / H 40 mm | 0.78 | 0.53 | 1 | 18 | 0.168 | 10.832
000-0902 | Air Core Coil - 0,780mH +/-3% - DCR 0,42Ω - Wire 1,00mm - 18 AWG - Ø 51 mm / H 15 mm | 0.78 | 0.42 | 1 | 18 | 0.135 | 8.96
000-0910 | Air Core Coil - 0,780mH +/-3% - DCR 0,75Ω - Wire 0,70mm - 21 AWG - Ø 33 mm / H 15 mm | 0.78 | 0.75 | 0.7 | 21 | 0.06 | 5.488
000-0953 | Air Core Coil - 0,780mH +/-3% - DCR 0,27Ω - Wire 1,40mm - 15 AWG - Ø 52 mm / H 30 mm | 0.78 | 0.27 | 1.4 | 15 | 0.318 | 19.088
000-1734 | Air Core Coil - 0,780mH +/-3% - DCR 1,85Ω - Wire 0,40mm - 26 AWG - Ø 25 mm / H 8 mm | 0.78 | 1.85 | 0.4 | 26 | 0.016 | 3.376
000-0092 | Air Core Coil - 0,790mH +/-3% - DCR 0,18Ω - Wire 1,80mm - 13 AWG - Ø 66 mm / H 30 mm | 0.79 | 0.18 | 1.8 | 13 | 0.56 | 31.024
000-1696 | Air Core Coil - 0,790mH +/-3% - DCR 0,75Ω - Wire 0,70mm - 21 AWG - Ø 33 mm / H 15 mm | 0.79 | 0.75 | 0.7 | 21 | 0.061 | 5.536
000-0948 | Air Core Coil - 0,794mH +/-5% - DCR 1,86Ω - Wire 0,40mm - 26 AWG - Ø 25 mm / H 8 mm | 0.794 | 1.86 | 0.4 | 26 | 0.016 | 3.376
000-0044 | Air Core Coil - 0,800mH +/-3% - DCR 0,21Ω - Wire 1,60mm - 14 AWG - Ø 59 mm / H 30 mm | 0.8 | 0.21 | 1.6 | 14 | 0.438 | 23.808
000-0098 | Air Core Coil - 0,800mH +/-3% - DCR 0,18Ω - Wire 1,80mm - 13 AWG - Ø 66 mm / H 30 mm | 0.8 | 0.18 | 1.8 | 13 | 0.564 | 30.864
000-0844 | Air Core Coil - 0,800mH +/-3% - DCR 0,84Ω - Wire 0,70mm - 21 AWG - Ø 26 mm / H 25 mm | 0.8 | 0.84 | 0.7 | 21 | 0.069 | 7.392
000-1012 | Air Core Coil - 0,800mH +/-3% - DCR 0,34Ω - Wire 1,20mm - 17 AWG - Ø 47 mm / H 30 mm | 0.8 | 0.34 | 1.2 | 17 | 0.229 | 13.664
000-1169 | Air Core Coil - 0,800mH +/-3% - DCR 0,74Ω - Wire 0,70mm - 21 AWG - Ø 33 mm / H 15 mm | 0.8 | 0.74 | 0.7 | 21 | 0.06 | 5.584
000-1244 | Air Core Coil - 0,800mH +/-3% - DCR 0,27Ω - Wire 1,40mm - 15 AWG - Ø 53 mm / H 30 mm | 0.8 | 0.27 | 1.4 | 15 | 0.326 | 19.472
000-1285 | Air Core Coil - 0,800mH +/-3% - DCR 0,43Ω - Wire 1,00mm - 18 AWG - Ø 51 mm / H 15 mm | 0.8 | 0.43 | 1 | 18 | 0.148 | 9.568
000-1368 | Air Core Coil - 0,800mH +/-3% - DCR 0,9Ω - Wire 0,70mm - 21 AWG - Ø 33 mm / H 30 mm | 0.8 | 0.9 | 0.7 | 21 | 0.068 | 5.856
000-1394 | Air Core Coil - 0,800mH +/-3% - DCR 0,62Ω - Wire 0,80mm - 20 AWG - Ø 37 mm / H 15 mm | 0.8 | 0.62 | 0.8 | 20 | 0.085 | 6.672
000-1567 | Air Core Coil - 0,800mH +/-3% - DCR 0,32Ω - Wire 1,20mm - 17 AWG - Ø 50 mm / H 20 mm | 0.8 | 0.32 | 1.2 | 17 | 0.22 | 14.416
000-1691 | Air Core Coil - 0,800mH +/-3% - DCR 1,40Ω - Wire 0,50mm - 24 AWG - Ø 25 mm / H 15 mm | 0.8 | 1.4 | 0.5 | 24 | 0.028 | 4
000-1744 | Air Core Coil - 0,800mH +/-3% - DCR 1,92Ω - Wire 0,40mm - 26 AWG - Ø 25 mm / H 8 mm | 0.8 | 1.92 | 0.4 | 26 | 0.016 | 3.424
000-1992 | Air Core Coil - 0,800mH +/-3% - DCR 0,48Ω - Wire 1,00mm - 18 AWG - Ø 37 mm / H 25 mm | 0.8 | 0.48 | 1 | 18 | 0.149 | 9.84
000-0014 | Air Core Coil - 0,820mH +/-3% - DCR 0,21Ω - Wire 1,60mm - 14 AWG - Ø 59 mm / H 30 mm | 0.82 | 0.21 | 1.6 | 14 | 0.447 | 25.36
000-0114 | Air Core Coil - 0,820mH +/-3% - DCR 0,18Ω - Wire 1,80mm - 13 AWG - Ø 66 mm / H 30 mm | 0.82 | 0.18 | 1.8 | 13 | 0.57 | 31.12
000-0156 | Air Core Coil - 0,820mH +/-3% - DCR 0,97Ω - Wire 0,63mm - 22 AWG - Ø 36 mm / H 15 mm | 0.82 | 0.97 | 0.63 | 22 | 0.049 | 6.048
000-0203 | Air Core Coil - 0,820mH +/-3% - DCR 0,54Ω - Wire 1,00mm - 18 AWG - Ø 32 mm / H 40 mm | 0.82 | 0.54 | 1 | 18 | 0.17 | 11.168
000-0994 | Air Core Coil - 0,820mH +/-3% - DCR 0,32Ω - Wire 1,20mm - 17 AWG - Ø 60 mm / H 15 mm | 0.82 | 0.32 | 1.2 | 17 | 0.219 | 13.264
000-1288 | Air Core Coil - 0,820mH +/-3% - DCR 0,48Ω - Wire 1,00mm - 18 AWG - Ø 42 mm / H 30 mm | 0.82 | 0.48 | 1 | 18 | 0.152 | 9.824
000-1676 | Air Core Coil - 0,820mH +/-3% - DCR 0,45Ω - Wire 1,00mm - 18 AWG - Ø 51 mm / H 15 mm | 0.82 | 0.45 | 1 | 18 | 0.137 | 9.056
000-1787 | Air Core Coil - 0,820mH +/-3% - DCR 3,90Ω - Wire 0,30mm - 29 AWG - Ø 20 mm / H 15 mm | 0.82 | 3.9 | 0.3 | 29 | 0.011 | 4.368
000-1858 | Air Core Coil - 0,820mH +/-3% - DCR 1,31Ω - Wire 0,50mm - 24 AWG - Ø 30 mm / H 8 mm | 0.82 | 1.31 | 0.5 | 24 | 0.027 | 3.888
000-1859 | Air Core Coil - 0,820mH +/-3% - DCR 0,63Ω - Wire 0,80mm - 20 AWG - Ø 37 mm / H 15 mm | 0.82 | 0.63 | 0.8 | 20 | 0.085 | 6.656
000-1860 | Air Core Coil - 0,820mH +/-3% - DCR 0,79Ω - Wire 0,70mm - 21 AWG - Ø 33 mm / H 15 mm | 0.82 | 0.79 | 0.7 | 21 | 0.063 | 5.632
000-1882 | Air Core Coil - 0,820mH +/-3% - DCR 0,34Ω - Wire 1,20mm - 17 AWG - Ø 47 mm / H 30 mm | 0.82 | 0.34 | 1.2 | 17 | 0.233 | 13.84
000-1897 | Air Core Coil - 0,820mH +/-3% - DCR 0,27Ω - Wire 1,40mm - 15 AWG - Ø 53 mm / H 30 mm | 0.82 | 0.27 | 1.4 | 15 | 0.327 | 19.504
000-1973 | Air Core Coil - 0,820mH +/-3% - DCR 0,44Ω - Wire 1,00mm - 18 AWG - Ø 46 mm / H 15 mm | 0.82 | 0.44 | 1 | 18 | 0.14 | 9.248
000-1993 | Air Core Coil - 0,820mH +/-3% - DCR 0,48Ω - Wire 1,00mm - 18 AWG - Ø 37 mm / H 25 mm | 0.82 | 0.48 | 1 | 18 | 0.155 | 10.112
000-1565 | Air Core Coil - 0,830mH +/-3% - DCR 0,27Ω - Wire 1,40mm - 15 AWG - Ø 53 mm / H 30 mm | 0.83 | 0.27 | 1.4 | 15 | 0.33 | 19.632
000-0972 | Air Core Coil - 0,840mH +/-3% - DCR 0,45Ω - Wire 1,00mm - 18 AWG - Ø 47 mm / H 15 mm | 0.84 | 0.45 | 1 | 18 | 0.145 | 9.472
000-0015 | Air Core Coil - 0,850mH +/-3% - DCR 0,22Ω - Wire 1,60mm - 14 AWG - Ø 59 mm / H 30 mm | 0.85 | 0.22 | 1.6 | 14 | 0.453 | 25.616
000-0115 | Air Core Coil - 0,850mH +/-3% - DCR 0,18Ω - Wire 1,80mm - 13 AWG - Ø 66 mm / H 30 mm | 0.85 | 0.18 | 1.8 | 13 | 0.59 | 32.048
000-0930 | Air Core Coil - 0,850mH +/-3% - DCR 0,44Ω - Wire 1,00mm - 18 AWG - Ø 44 mm / H 20 mm | 0.85 | 0.44 | 1 | 18 | 0.145 | 9.472
000-1064 | Air Core Coil - 0,850mH +/-3% - DCR 2,04Ω - Wire 0,40mm - 26 AWG - Ø 25 mm / H 8 mm | 0.85 | 2.04 | 0.4 | 26 | 0.017 | 4.576
000-1128 | Air Core Coil - 0,850mH +/-3% - DCR 0,66Ω - Wire 0,80mm - 20 AWG - Ø 37 mm / H 15 mm | 0.85 | 0.66 | 0.8 | 20 | 0.085 | 6.656
000-1284 | Air Core Coil - 0,850mH +/-3% - DCR 0,45Ω - Wire 1,00mm - 18 AWG - Ø 51 mm / H 15 mm | 0.85 | 0.45 | 1 | 18 | 0.142 | 9.28
000-1430 | Air Core Coil - 0,850mH +/-3% - DCR 0,49Ω - Wire 1,00mm - 18 AWG - Ø 48 mm / H 15 mm | 0.85 | 0.49 | 1 | 18 | 0.145 | 9.472
000-1445 | Air Core Coil - 0,850mH +/-3% - DCR 0,28Ω - Wire 1,40mm - 15 AWG - Ø 53 mm / H 30 mm | 0.85 | 0.28 | 1.4 | 15 | 0.335 | 18.72
000-1784 | Air Core Coil - 0,850mH +/-3% - DCR 0,35Ω - Wire 1,20mm - 17 AWG - Ø 47 mm / H 30 mm | 0.85 | 0.35 | 1.2 | 17 | 0.235 | 13.936
000-1861 | Air Core Coil - 0,850mH +/-3% - DCR 0,5Ω - Wire 1,00mm - 18 AWG - Ø 42 mm / H 30 mm | 0.85 | 0.5 | 1 | 18 | 0.158 | 11.248
000-1669 | Air Core Coil - 0,860mH +/-3% - DCR 0,80Ω - Wire 0,70mm - 21 AWG - Ø 33 mm / H 15 mm | 0.86 | 0.8 | 0.7 | 21 | 0.064 | 5.68
000-0170 | Air Core Coil - 0,870mH +/-3% - DCR 0,22Ω - Wire 1,60mm - 14 AWG - Ø 59 mm / H 30 mm | 0.87 | 0.22 | 1.6 | 14 | 0.461 | 24.848
000-1158 | Air Core Coil - 0,870mH +/-3% - DCR 2,05Ω - Wire 0,40mm - 26 AWG - Ø 26 mm / H 8 mm | 0.87 | 2.05 | 0.4 | 26 | 0.017 | 3.424
000-1295 | Air Core Coil - 0,870mH +/-3% - DCR 1,01Ω - Wire 0,63mm - 22 AWG - Ø 36 mm / H 15 mm | 0.87 | 1.01 | 0.63 | 22 | 0.051 | 4.976
000-1438 | Air Core Coil - 0,870mH +/-3% - DCR 3,21Ω - Wire 0,30mm - 29 AWG - Ø 18 mm / H 8 mm | 0.87 | 3.21 | 0.3 | 29 | 0.009 | 3.168
000-1443 | Air Core Coil - 0,870mH +/-3% - DCR 0,8Ω - Wire 0,70mm - 21 AWG - Ø 33 mm / H 15 mm | 0.87 | 0.8 | 0.7 | 21 | 0.064 | 6.832
000-1918 | Air Core Coil - 0,870mH +/-3% - DCR 0,38Ω - Wire 1,20mm - 17 AWG - Ø 47 mm / H 30 mm | 0.87 | 0.38 | 1.2 | 17 | 0.245 | 14.4
000-0818 | Air Core Coil - 0,875mH +/-5% - DCR 0,46Ω - Wire 1,00mm - 18 AWG - Ø 46 mm / H 15 mm | 0.875 | 0.46 | 1 | 18 | 0.145 | 9.472
000-0252 | Air Core Coil - 0,880mH +/-3% - DCR 0,29Ω - Wire 1,40mm - 15 AWG - Ø 54 mm / H 30 mm | 0.88 | 0.29 | 1.4 | 15 | 0.34 | 20.096
000-0712 | Air Core Coil - 0,880mH +/-3% - DCR 1,45Ω - Wire 0,50mm - 24 AWG - Ø 26 mm / H 15 mm | 0.88 | 1.45 | 0.5 | 24 | 0.03 | 5.648
000-0845 | Air Core Coil - 0,880mH +/-3% - DCR 0,38Ω - Wire 1,20mm - 17 AWG - Ø 47 mm / H 30 mm | 0.88 | 0.38 | 1.2 | 17 | 0.246 | 15.6
000-1429 | Air Core Coil - 0,880mH +/-3% - DCR 0,46Ω - Wire 1,00mm - 18 AWG - Ø 48 mm / H 15 mm | 0.88 | 0.46 | 1 | 18 | 0.148 | 9.616
000-1437 | Air Core Coil - 0,880mH +/-3% - DCR 0,94Ω - Wire 0,70mm - 21 AWG - Ø 34 mm / H 30 mm | 0.88 | 0.94 | 0.7 | 21 | 0.075 | 6.176
000-1052 | Air Core Coil - 0,890mH +/-3% - DCR 0,66Ω - Wire 0,80mm - 20 AWG - Ø 38 mm / H 15 mm | 0.89 | 0.66 | 0.8 | 20 | 0.089 | 6.848
000-1408 | Air Core Coil - 0,890mH +/-3% - DCR 0,8Ω - Wire 0,70mm - 21 AWG - Ø 33 mm / H 15 mm | 0.89 | 0.8 | 0.7 | 21 | 0.064 | 5.68
000-0016 | Air Core Coil - 0,900mH +/-3% - DCR 0,22Ω - Wire 1,60mm - 14 AWG - Ø 61 mm / H 30 mm | 0.9 | 0.22 | 1.6 | 14 | 0.457 | 26.416
000-0116 | Air Core Coil - 0,900mH +/-3% - DCR 0,16Ω - Wire 1,80mm - 13 AWG - Ø 68 mm / H 30 mm | 0.9 | 0.16 | 1.8 | 13 | 0.602 | 33.568
000-0239 | Air Core Coil - 0,900mH +/-3% - DCR 2,23Ω - Wire 0,40mm - 26 AWG - Ø 25 mm / H 10 mm | 0.9 | 2.23 | 0.4 | 26 | 0.017 | 4.56
000-0824 | Air Core Coil - 0,900mH +/-3% - DCR 1,49Ω - Wire 0,50mm - 24 AWG - Ø 26 mm / H 15 mm | 0.9 | 1.49 | 0.5 | 24 | 0.031 | 4.16
000-0825 | Air Core Coil - 0,900mH +/-3% - DCR 3,95Ω - Wire 0,30mm - 29 AWG - Ø 20 mm / H 15 mm | 0.9 | 3.95 | 0.3 | 29 | 0.011 | 3.232
000-1001 | Air Core Coil - 0,900mH +/-3% - DCR 0,95Ω - Wire 0,70mm - 21 AWG - Ø 35 mm / H 30 mm | 0.9 | 0.95 | 0.7 | 21 | 0.076 | 6.224
000-1413 | Air Core Coil - 0,900mH +/-3% - DCR 0,38Ω - Wire 1,20mm - 17 AWG - Ø 49 mm / H 30 mm | 0.9 | 0.38 | 1.2 | 17 | 0.247 | 14.528
000-1448 | Air Core Coil - 0,900mH +/-3% - DCR 0,81Ω - Wire 0,70mm - 21 AWG - Ø 34 mm / H 15 mm | 0.9 | 0.81 | 0.7 | 21 | 0.068 | 5.872
000-1526 | Air Core Coil - 0,900mH +/-3% - DCR 0,67Ω - Wire 0,80mm - 20 AWG - Ø 39 mm / H 15 mm | 0.9 | 0.67 | 0.8 | 20 | 0.091 | 8.096
000-1566 | Air Core Coil - 0,900mH +/-3% - DCR 0,35Ω - Wire 1,20mm - 17 AWG - Ø 53 mm / H 20 mm | 0.9 | 0.35 | 1.2 | 17 | 0.227 | 15.056
000-1647 | Air Core Coil - 0,900mH +/-3% - DCR 0,5Ω - Wire 1,00mm - 18 AWG - Ø 43 mm / H 30 mm | 0.9 | 0.5 | 1 | 18 | 0.163 | 10.336
000-1657 | Air Core Coil - 0,900mH +/-3% - DCR 0,29Ω - Wire 1,40mm - 15 AWG - Ø 54 mm / H 30 mm | 0.9 | 0.29 | 1.4 | 15 | 0.346 | 20.368
000-1878 | Air Core Coil - 0,900mH +/-3% - DCR 2,06Ω - Wire 0,40mm - 26 AWG - Ø 26 mm / H 8 mm | 0.9 | 2.06 | 0.4 | 26 | 0.017 | 3.488
000-1953 | Air Core Coil - 0,900mH +/-3% - DCR 0,46Ω - Wire 1,00mm - 18 AWG - Ø 51 mm / H 15 mm | 0.9 | 0.46 | 1 | 18 | 0.147 | 9.504
000-1969 | Air Core Coil - 0,900mH +/-3% - DCR 0,47Ω - Wire 1,00mm - 18 AWG - Ø 46 mm / H 15 mm | 0.9 | 0.47 | 1 | 18 | 0.149 | 9.664
000-1862 | Air Core Coil - 0,910mH +/-3% - DCR 0,26Ω - Wire 1,40mm - 15 AWG - Ø 55 mm / H 30 mm | 0.91 | 0.26 | 1.4 | 15 | 0.342 | 19.52
000-0837 | Air Core Coil - 0,920mH +/-3% - DCR 0,69Ω - Wire 0,80mm - 20 AWG - Ø 39 mm / H 15 mm | 0.92 | 0.69 | 0.8 | 20 | 0.091 | 6.944
000-0846 | Air Core Coil - 0,920mH +/-3% - DCR 0,38Ω - Wire 1,20mm - 17 AWG - Ø 49 mm / H 30 mm | 0.92 | 0.38 | 1.2 | 17 | 0.247 | 15.664
000-1081 | Air Core Coil - 0,930mH +/-3% - DCR 0,3Ω - Wire 1,40mm - 15 AWG - Ø 54 mm / H 30 mm | 0.93 | 0.3 | 1.4 | 15 | 0.352 | 19.504
000-1369 | Air Core Coil - 0,930mH +/-3% - DCR 0,97Ω - Wire 0,70mm - 21 AWG - Ø 35 mm / H 30 mm | 0.93 | 0.97 | 0.7 | 21 | 0.078 | 6.336
000-1235 | Air Core Coil - 0,940mH +/-3% - DCR 0,49Ω - Wire 1,00mm - 18 AWG - Ø 57 mm / H 21 mm | 0.94 | 0.49 | 1 | 18 | 0.16 | 10.064
000-0017 | Air Core Coil - 0,950mH +/-3% - DCR 0,24Ω - Wire 1,60mm - 14 AWG - Ø 61 mm / H 30 mm | 0.95 | 0.24 | 1.6 | 14 | 0.478 | 26.768
000-0117 | Air Core Coil - 0,950mH +/-3% - DCR 0,19Ω - Wire 1,80mm - 13 AWG - Ø 69 mm / H 30 mm | 0.95 | 0.19 | 1.8 | 13 | 0.64 | 34.48
000-0944 | Air Core Coil - 0,950mH +/-3% - DCR 0,38Ω - Wire 1,20mm - 17 AWG - Ø 49 mm / H 30 mm | 0.95 | 0.38 | 1.2 | 17 | 0.257 | 16.144
000-0962 | Air Core Coil - 0,950mH +/-3% - DCR 1,03Ω - Wire 0,63mm - 22 AWG - Ø 30 mm / H 15 mm | 0.95 | 1.03 | 0.63 | 22 | 0.052 | 6.672
000-1077 | Air Core Coil - 0,950mH +/-3% - DCR 0,3Ω - Wire 1,40mm - 15 AWG - Ø 54 mm / H 30 mm | 0.95 | 0.3 | 1.4 | 15 | 0.36 | 19.888
000-1134 | Air Core Coil - 0,950mH +/-3% - DCR 0,69Ω - Wire 0,80mm - 20 AWG - Ø 39 mm / H 15 mm | 0.95 | 0.69 | 0.8 | 20 | 0.092 | 6.992
000-1399 | Air Core Coil - 0,950mH +/-3% - DCR 0,83Ω - Wire 0,70mm - 21 AWG - Ø 34 mm / H 15 mm | 0.95 | 0.83 | 0.7 | 21 | 0.069 | 5.92
000-1954 | Air Core Coil - 0,950mH +/-3% - DCR 0,48Ω - Wire 1,00mm - 18 AWG - Ø 52 mm / H 15 mm | 0.95 | 0.48 | 1 | 18 | 0.151 | 10.832
000-1970 | Air Core Coil - 0,950mH +/-3% - DCR 0,48Ω - Wire 1,00mm - 18 AWG - Ø 47 mm / H 15 mm | 0.95 | 0.48 | 1 | 18 | 0.155 | 11.088
000-1337 | Air Core Coil - 0,960mH +/-3% - DCR 0,36Ω - Wire 1,20mm - 17 AWG - Ø 61 mm / H 15 mm | 0.96 | 0.36 | 1.2 | 17 | 0.24 | 15.376
000-1374 | Air Core Coil - 0,960mH +/-3% - DCR 0,54Ω - Wire 1,00mm - 18 AWG - Ø 44 mm / H 30 mm | 0.96 | 0.54 | 1 | 18 | 0.166 | 11.616
000-1436 | Air Core Coil - 0,960mH +/-3% - DCR 0,99Ω - Wire 0,70mm - 21 AWG - Ø 35 mm / H 30 mm | 0.96 | 0.99 | 0.7 | 21 | 0.078 | 6.416
000-0018 | Air Core Coil - 1,000mH +/-3% - DCR 0,24Ω - Wire 1,60mm - 14 AWG - Ø 61 mm / H 30 mm | 1 | 0.24 | 1.6 | 14 | 0.505 | 28.032
000-0118 | Air Core Coil - 1,000mH +/-3% - DCR 0,2Ω - Wire 1,80mm - 13 AWG - Ø 70 mm / H 30 mm | 1 | 0.2 | 1.8 | 13 | 0.651 | 34.992
000-0258 | Air Core Coil - 1,000mH +/-3% - DCR 1,53Ω - Wire 0,50mm - 24 AWG - Ø 31 mm / H 8 mm | 1 | 1.53 | 0.5 | 24 | 0.031 | 4.096
000-0749 | Air Core Coil - 1,000mH +/-3% - DCR 0,55Ω - Wire 1,00mm - 18 AWG - Ø 45 mm / H 20 mm | 1 | 0.55 | 1 | 18 | 0.166 | 11.616
000-0826 | Air Core Coil - 1,000mH +/-3% - DCR 4,1Ω - Wire 0,30mm - 29 AWG - Ø 20 mm / H 15 mm | 1 | 4.1 | 0.3 | 29 | 0.011 | 3.248
000-1056 | Air Core Coil - 1,000mH +/-3% - DCR 0,71Ω - Wire 0,80mm - 20 AWG - Ø 39 mm / H 15 mm | 1 | 0.71 | 0.8 | 20 | 0.095 | 7.152
000-1057 | Air Core Coil - 1,000mH +/-3% - DCR 0,55Ω - Wire 1,00mm - 18 AWG - Ø 44 mm / H 30 mm | 1 | 0.55 | 1 | 18 | 0.17 | 10.656
000-1089 | Air Core Coil - 1,000mH +/-3% - DCR 1,6Ω - Wire 0,50mm - 24 AWG - Ø 26 mm / H 15 mm | 1 | 1.6 | 0.5 | 24 | 0.033 | 4.272
000-1094 | Air Core Coil - 1,000mH +/-3% - DCR 0,38Ω - Wire 1,20mm - 17 AWG - Ø 49 mm / H 30 mm | 1 | 0.38 | 1.2 | 17 | 0.26 | 16.272
000-1096 | Air Core Coil - 1,000mH +/-3% - DCR 0,29Ω - Wire 1,40mm - 15 AWG - Ø 71 mm / H 21 mm | 1 | 0.29 | 1.4 | 15 | 0.361 | 21.152
000-1231 | Air Core Coil - 1,000mH +/-3% - DCR 0,72Ω - Wire 0,80mm - 20 AWG - Ø 44 mm / H 15 mm | 1 | 0.72 | 0.8 | 20 | 0.093 | 6.976
000-1239 | Air Core Coil - 1,000mH +/-3% - DCR 0,49Ω - Wire 1,00mm - 18 AWG - Ø 52 mm / H 15 mm | 1 | 0.49 | 1 | 18 | 0.159 | 11.216
000-1370 | Air Core Coil - 1,000mH +/-3% - DCR1,1Ω - Wire 0,70mm - 21 AWG - Ø 36 mm / H 30 mm | 1 | 1.1 | 0.7 | 21 | 0.081 | 6.48
000-1395 | Air Core Coil - 1,000mH +/-3% - DCR 2,28Ω - Wire 0,40mm - 26 AWG - Ø 28 mm / H 10 mm | 1 | 2.28 | 0.4 | 26 | 0.019 | 3.504
000-1409 | Air Core Coil - 1,000mH +/-3% - DCR 0,9Ω - Wire 0,70mm - 21 AWG - Ø 34 mm / H 15 mm | 1 | 0.9 | 0.7 | 21 | 0.069 | 5.936
000-1440 | Air Core Coil - 1,000mH +/-3% - DCR 1,06Ω - Wire 0,63mm - 22 AWG - Ø 31 mm / H 15 mm | 1 | 1.06 | 0.63 | 22 | 0.055 | 5.28
000-1563 | Air Core Coil - 1,000mH +/-3% - DCR 0,37Ω - Wire 1,20mm - 17 AWG - Ø 55 mm / H 20 mm | 1 | 0.37 | 1.2 | 17 | 0.252 | 14.768
000-1786 | Air Core Coil - 1,000mH +/-3% - DCR 4,4Ω - Wire 0,30mm - 29 AWG - Ø 16 mm / H 20 mm | 1 | 4.4 | 0.3 | 29 | 0.011 | 3.456
000-1898 | Air Core Coil - 1,000mH +/-3% - DCR 0,3Ω - Wire 1,40mm - 15 AWG - Ø 55 mm / H 30 mm | 1 | 0.3 | 1.4 | 15 | 0.375 | 21.728
000-1972 | Air Core Coil - 1,000mH +/-3% - DCR0,5Ω - Wire 1,00mm - 18 AWG - Ø 48 mm / H 15 mm | 1 | 0.5 | 1 | 18 | 0.159 | 10.144
000-1994 | Air Core Coil - 1,000mH +/-3% - DCR 0,55Ω - Wire 1,00mm - 18 AWG - Ø 39 mm / H 25 mm | 1 | 0.55 | 1 | 18 | 0.171 | 10.864
000-1047 | Air Core Coil - 1,040mH +/-3% - DCR 0,29Ω - Wire 1,40mm - 15 AWG - Ø 71 mm / H 21 mm | 1.04 | 0.29 | 1.4 | 15 | 0.365 | 21.312
000-1135 | Air Core Coil - 1,050mH +/-3% - DCR 0,73Ω - Wire 0,80mm - 20 AWG - Ø 38 mm / H 15 mm | 1.05 | 0.73 | 0.8 | 20 | 0.096 | 7.184
000-1782 | Air Core Coil - 1,050mH +/-3% - DCR 0,4Ω - Wire 1,20mm - 17 AWG - Ø 49 mm / H 30 mm | 1.05 | 0.4 | 1.2 | 17 | 0.27 | 16.736
000-0058 | Air Core Coil - 1,060mH +/-3% - DCR 0,25Ω - Wire 1,60mm - 14 AWG - Ø 63 mm / H 30 mm | 1.06 | 0.25 | 1.6 | 14 | 0.52 | 29.024
000-1701 | Air Core Coil - 1,060mH +/-3% - DCR 4,38Ω - Wire 0,30mm - 29 AWG - Ø 20 mm / H 15 mm | 1.06 | 4.38 | 0.3 | 29 | 0.011 | 3.264
000-1776 | Air Core Coil - 1,060mH +/-3% - DCR 1,69Ω - Wire 0,50mm - 24 AWG - Ø 27 mm / H 15 mm | 1.06 | 1.69 | 0.5 | 24 | 0.035 | 4.368
000-0055 | Air Core Coil - 1,070mH +/-3% - DCR 0,25Ω - Wire 1,60mm - 14 AWG - Ø 63 mm / H 30 mm | 1.07 | 0.25 | 1.6 | 14 | 0.52 | 28.64
000-0019 | Air Core Coil - 1,100mH +/-3% - DCR 0,26Ω - Wire 1,60mm - 14 AWG - Ø 63 mm / H 30 mm | 1.1 | 0.26 | 1.6 | 14 | 0.53 | 29.104
000-0119 | Air Core Coil - 1,100mH +/-3% - DCR 0,21Ω - Wire 1,80mm - 13 AWG - Ø 72 mm / H 30 mm | 1.1 | 0.21 | 1.8 | 13 | 0.68 | 36.32
000-0243 | Air Core Coil - 1,100mH +/-3% - DCR 0,32Ω - Wire 1,40mm - 15 AWG - Ø 58 mm / H 30 mm | 1.1 | 0.32 | 1.4 | 15 | 0.383 | 22.192
000-0827 | Air Core Coil - 1,100mH +/-3% - DCR 4,38Ω - Wire 0,30mm - 29 AWG - Ø 20 mm / H 15 mm | 1.1 | 4.38 | 0.3 | 29 | 0.011 | 3.264
000-1078 | Air Core Coil - 1,100mH +/-3% - DCR 0,58Ω - Wire 1,00mm - 18 AWG - Ø 44 mm / H 30 mm | 1.1 | 0.58 | 1 | 18 | 0.18 | 11.136
000-1477 | Air Core Coil - 1,100mH +/-3% - DCR 0,92Ω - Wire 0,70mm - 21 AWG - Ø 36 mm / H 15 mm | 1.1 | 0.92 | 0.7 | 21 | 0.075 | 6.208
000-1478 | Air Core Coil - 1,100mH +/-3% - DCR 0,74Ω - Wire 0,80mm - 20 AWG - Ø 40 mm / H 15 mm | 1.1 | 0.74 | 0.8 | 20 | 0.1 | 8.528
000-1562 | Air Core Coil - 1,100mH +/-3% - DCR 0,39Ω - Wire 1,20mm - 17 AWG - Ø 55 mm / H 20 mm | 1.1 | 0.39 | 1.2 | 17 | 0.268 | 16.656
000-1795 | Air Core Coil - 1,100mH +/-3% - DCR 1,6Ω - Wire 0,50mm - 24 AWG - Ø 30 mm / H 8 mm | 1.1 | 1.6 | 0.5 | 24 | 0.032 | 4.224
000-1886 | Air Core Coil - 1,100mH +/-3% - DCR 1,7Ω - Wire 0,50mm - 24 AWG - Ø 26 mm / H 15 mm | 1.1 | 1.7 | 0.5 | 24 | 0.035 | 4.368
000-1887 | Air Core Coil - 1,100mH +/-3% - DCR 1,08Ω - Wire 0,63mm - 22 AWG - Ø 31 mm / H 15 mm | 1.1 | 1.08 | 0.63 | 22 | 0.058 | 5.424
000-1924 | Air Core Coil - 1,100mH +/-3% - DCR 0,41Ω - Wire 1,20mm - 17 AWG - Ø 49 mm / H 30 mm | 1.1 | 0.41 | 1.2 | 17 | 0.276 | 15.872
000-1931 | Air Core Coil - 1,100mH +/-3% - DCR 0,31Ω - Wire 1,40mm - 15 AWG - Ø 71 mm / H 21 mm | 1.1 | 0.31 | 1.4 | 15 | 0.371 | 20.448
000-1014 | Air Core Coil - 1,130mH +/-3% - DCR 4,4Ω - Wire 0,30mm - 29 AWG - Ø 20 mm / H 15 mm | 1.13 | 4.4 | 0.3 | 29 | 0.011 | 3.264
000-1983 | Air Core Coil - 1,130mH +/-3% - DCR 0,43Ω - Wire 1,20mm - 17 AWG - Ø 50 mm / H 30 mm | 1.13 | 0.43 | 1.2 | 17 | 0.278 | 17.104
000-1984 | Air Core Coil - 1,130mH +/-3% - DCR 0,32Ω - Wire 1,40mm - 15 AWG - Ø 57 mm / H 30 mm | 1.13 | 0.32 | 1.4 | 15 | 0.39 | 21.28
000-0269 | Air Core Coil - 1,150mH +/-3% - DCR 0,54Ω - Wire 1,00mm - 18 AWG - Ø 48 mm / H 20 mm | 1.15 | 0.54 | 1 | 18 | 0.173 | 11.872
000-1067 | Air Core Coil - 1,150mH +/-3% - DCR 2,4Ω - Wire 0,40mm - 26 AWG - Ø 29 mm / H 10 mm | 1.15 | 2.4 | 0.4 | 26 | 0.02 | 4.736
000-1136 | Air Core Coil - 1,150mH +/-3% - DCR 0,76Ω - Wire 0,80mm - 20 AWG - Ø 40 mm / H 15 mm | 1.15 | 0.76 | 0.8 | 20 | 0.102 | 7.472
000-1174 | Air Core Coil - 1,150mH +/-3% - DCR 0,43Ω - Wire 1,20mm - 17 AWG - Ø 52 mm / H 30 mm | 1.15 | 0.43 | 1.2 | 17 | 0.285 | 17.456
000-1256 | Air Core Coil - 1,150mH +/-3% - DCR 0,32Ω - Wire 1,40mm - 15 AWG - Ø 58 mm / H 30 mm | 1.15 | 0.32 | 1.4 | 15 | 0.402 | 21.856
000-1625 | Air Core Coil - 1,150mH +/-3% - DCR 0,59Ω - Wire 1,00mm - 18 AWG - Ø 44 mm / H 30 mm | 1.15 | 0.59 | 1 | 18 | 0.186 | 12.56
000-1797 | Air Core Coil - 1,150mH +/-3% - DCR 0,32Ω - Wire 1,40mm - 15 AWG - Ø 60 mm / H 25 mm | 1.15 | 0.32 | 1.4 | 15 | 0.389 | 21.264
000-0237 | Air Core Coil - 1,170mH +/-3% - DCR 1,7Ω - Wire 0,50mm - 24 AWG - Ø 30 mm / H 8 mm | 1.17 | 1.7 | 0.5 | 24 | 0.035 | 4.384
000-0020 | Air Core Coil - 1,200mH +/-3% - DCR 0,26Ω - Wire 1,60mm - 14 AWG - Ø 64 mm / H 30 mm | 1.2 | 0.26 | 1.6 | 14 | 0.561 | 30.544
000-0120 | Air Core Coil - 1,200mH +/-3% - DCR 0,22Ω - Wire 1,80mm - 13 AWG - Ø 72 mm / H 30 mm | 1.2 | 0.22 | 1.8 | 13 | 0.731 | 38.672
000-0242 | Air Core Coil - 1,200mH +/-3% - DCR 2,67Ω - Wire 0,40mm - 26 AWG - Ø 23 mm / H 15 mm | 1.2 | 2.67 | 0.4 | 26 | 0.023 | 4.976
000-0264 | Air Core Coil - 1,200mH +/-3% - DCR 0,55Ω - Wire 1,00mm - 18 AWG - Ø 50 mm / H 15 mm | 1.2 | 0.55 | 1 | 18 | 0.172 | 10.736
000-0853 | Air Core Coil - 1,200mH +/-3% - DCR 1,14Ω - Wire 0,63mm - 22 AWG - Ø 32 mm / H 15 mm | 1.2 | 1.14 | 0.63 | 22 | 0.061 | 5.584
000-0896 | Air Core Coil - 1,200mH +/-3% - DCR 0,34Ω - Wire 1,40mm - 15 AWG - Ø 52 mm / H 33 mm | 1.2 | 0.34 | 1.4 | 15 | 0.417 | 23.728
000-0984 | Air Core Coil - 1,200mH +/-3% - DCR 0,27Ω - Wire 1,60mm - 14 AWG - Ø 66 mm / H 25 mm | 1.2 | 0.27 | 1.6 | 14 | 0.476 | 26.608
000-1133 | Air Core Coil - 1,200mH +/-3% - DCR 1,73Ω - Wire 0,50mm - 24 AWG - Ø 27 mm / H 15 mm | 1.2 | 1.73 | 0.5 | 24 | 0.035 | 4.384
000-1280 | Air Core Coil - 1,200mH +/-3% - DCR 0,56Ω - Wire 1,00mm - 18 AWG - Ø 54 mm / H 15 mm | 1.2 | 0.56 | 1 | 18 | 0.177 | 10.912
000-1301 | Air Core Coil - 1,200mH +/-3% - DCR 0,43Ω - Wire 1,20mm - 17 AWG - Ø 52 mm / H 30 mm | 1.2 | 0.43 | 1.2 | 17 | 0.291 | 16.576
000-1336 | Air Core Coil - 1,200mH +/-3% - DCR 0,32Ω - Wire 1,40mm - 15 AWG - Ø 74 mm / H 21 mm | 1.2 | 0.32 | 1.4 | 15 | 0.402 | 23.056
000-1467 | Air Core Coil - 1,200mH +/-3% - DCR 0,57Ω - Wire 1,00mm - 18 AWG - Ø 47 mm / H 20 mm | 1.2 | 0.57 | 1 | 18 | 0.177 | 12.112
000-1527 | Air Core Coil - 1,200mH +/-3% - DCR 0,41Ω - Wire 1,20mm - 17 AWG - Ø 57 mm / H 20 mm | 1.2 | 0.41 | 1.2 | 17 | 0.279 | 16.016
000-1767 | Air Core Coil - 1,200mH +/-3% - DCR 4,44Ω - Wire 0,30mm - 29 AWG - Ø 20 mm / H 15 mm | 1.2 | 4.44 | 0.3 | 29 | 0.012 | 4.464
000-1863 | Air Core Coil - 1,200mH +/-3% - DCR 1Ω - Wire 0,70mm - 21 AWG - Ø 36 mm / H 15 mm | 1.2 | 1 | 0.7 | 21 | 0.077 | 6.32
000-1864 | Air Core Coil - 1,200mH +/-3% - DCR0,8Ω - Wire 0,80mm - 20 AWG - Ø 40 mm / H 15 mm | 1.2 | 0.8 | 0.8 | 20 | 0.107 | 7.712
000-1899 | Air Core Coil - 1,200mH +/-3% - DCR 0,34Ω - Wire 1,40mm - 15 AWG - Ø 58 mm / H 30 mm | 1.2 | 0.34 | 1.4 | 15 | 0.404 | 21.936
000-1901 | Air Core Coil - 1,200mH +/-3% - DCR 0,60Ω - Wire 1,00mm - 18 AWG - Ø 44 mm / H 30 mm | 1.2 | 0.6 | 1 | 18 | 0.19 | 11.6
000-1995 | Air Core Coil - 1,200mH +/-3% - DCR 0,6Ω - Wire 1,00mm - 18 AWG - Ø 40 mm / H 25 mm | 1.2 | 0.6 | 1 | 18 | 0.188 | 12.8
000-0149 | Air Core Coil - 1,250mH +/-3% - DCR 0,44Ω - Wire 1,20mm - 17 AWG - Ø 52 mm / H 30 mm | 1.25 | 0.44 | 1.2 | 17 | 0.296 | 16.8
000-0257 | Air Core Coil - 1,250mH +/-3% - DCR 1,76Ω - Wire 0,50mm - 24 AWG - Ø 31 mm / H 8 mm | 1.25 | 1.76 | 0.5 | 24 | 0.035 | 4.384
000-0795 | Air Core Coil - 1,250mH +/-3% - DCR 0,34Ω - Wire 1,40mm - 15 AWG - Ø 54 mm / H 33 mm | 1.25 | 0.34 | 1.4 | 15 | 0.432 | 24.416
000-0974 | Air Core Coil - 1,250mH +/-3% - DCR 1,18Ω - Wire 0,63mm - 22 AWG - Ø 32 mm / H 15 mm | 1.25 | 1.18 | 0.63 | 22 | 0.063 | 6.816
000-1137 | Air Core Coil - 1,250mH +/-3% - DCR 0,82Ω - Wire 0,8mm - 20 AWG - Ø 41 mm / H 15 mm | 1.25 | 0.82 | 0.8 | 20 | 0.105 | 7.76
000-1626 | Air Core Coil - 1,250mH +/-3% - DCR 0,61Ω - Wire 1,00mm - 18 AWG - Ø 45 mm / H 30 mm | 1.25 | 0.61 | 1 | 18 | 0.202 | 12.32
000-1656 | Air Core Coil - 1,250mH +/-3% - DCR 0,34Ω - Wire 1,40mm - 15 AWG - Ø 59 mm / H 30 mm | 1.25 | 0.34 | 1.4 | 15 | 0.416 | 23.68
000-0802 | Air Core Coil - 1,260mH +/-3% - DCR 4,9Ω - Wire 0,30mm - 29 AWG - Ø 20 mm / H 15 mm | 1.26 | 4.9 | 0.3 | 29 | 0.013 | 3.392
000-1799 | Air Core Coil - 1,260mH +/-3% - DCR 1Ω - Wire 0,70mm - 21 AWG - Ø 36 mm / H 15 mm | 1.26 | 1 | 0.7 | 21 | 0.08 | 7.6
000-1108 | Air Core Coil - 1,280mH +/-3% - DCR 2,7Ω - Wire 0,40mm - 26 AWG - Ø 23 mm / H 15 mm | 1.28 | 2.7 | 0.4 | 26 | 0.023 | 3.84
000-1376 | Air Core Coil - 1,280mH +/-3% - DCR 0,47Ω - Wire 1,20mm - 17 AWG - Ø 53 mm / H 30 mm | 1.28 | 0.47 | 1.2 | 17 | 0.3 | 18.128
000-0021 | Air Core Coil - 1,300mH +/-3% - DCR 0,28Ω - Wire 1,60mm - 14 AWG - Ø 64 mm / H 30 mm | 1.3 | 0.28 | 1.6 | 14 | 0.57 | 30.912
000-0121 | Air Core Coil - 1,300mH +/-3% - DCR 0,23Ω - Wire 1,80mm - 13 AWG - Ø 73 mm / H 30 mm | 1.3 | 0.23 | 1.8 | 13 | 0.764 | 40.16
000-0288 | Air Core Coil - 1,300mH +/-3% - DCR 0,82Ω - Wire 0,80mm - 20 AWG - Ø 46 mm / H 15 mm | 1.3 | 0.82 | 0.8 | 20 | 0.109 | 8.864
000-0886 | Air Core Coil - 1,300mH +/-3% - DCR 0,34Ω - Wire 1,40mm - 15 AWG - Ø 65 mm / H 20 mm | 1.3 | 0.34 | 1.4 | 15 | 0.424 | 22.8
000-1048 | Air Core Coil - 1,300mH +/-3% - DCR 0,62Ω - Wire 1,00mm - 18 AWG - Ø 45 mm / H 30 mm | 1.3 | 0.62 | 1 | 18 | 0.23 | 13.648
000-1058 | Air Core Coil - 1,300mH +/-3% - DCR 1,78Ω - Wire 0,50mm - 24 AWG - Ø 34 mm / H 8 mm | 1.3 | 1.78 | 0.5 | 24 | 0.037 | 4.4
000-1083 | Air Core Coil - 1,300mH +/-3% - DCR 0,43Ω - Wire 1,20mm - 17 AWG - Ø 60 mm / H 20 mm | 1.3 | 0.43 | 1.2 | 17 | 0.285 | 16.736
000-1138 | Air Core Coil - 1,300mH +/-3% - DCR 0,82Ω - Wire 0,80mm - 20 AWG - Ø 42 mm / H 15 mm | 1.3 | 0.82 | 0.8 | 20 | 0.114 | 8.032
000-1293 | Air Core Coil - 1,300mH +/-3% - DCR 1,05Ω - Wire 0,70mm - 21 AWG - Ø 37 mm / H 15 mm | 1.3 | 1.05 | 0.7 | 21 | 0.081 | 6.512
000-1371 | Air Core Coil - 1,300mH +/-3% - DCR 1,18Ω - Wire 0,70mm - 21 AWG - Ø 37 mm / H 30 mm | 1.3 | 1.18 | 0.7 | 21 | 0.093 | 7.056
000-1434 | Air Core Coil - 1,300mH +/-3% - DCR 0,43Ω - Wire 1,20mm - 17 AWG - Ø 57 mm / H 20 mm | 1.3 | 0.43 | 1.2 | 17 | 0.3 | 16.976
000-1540 | Air Core Coil - 1,300mH +/-3% - DCR 0,34Ω - Wire 1,40mm - 15 AWG - Ø 58 mm / H 30 mm | 1.3 | 0.34 | 1.4 | 15 | 0.426 | 22.976
000-1710 | Air Core Coil - 1,300mH +/-3% - DCR 4,92Ω - Wire 0,30mm - 29 AWG - Ø 20 mm / H 15 mm | 1.3 | 4.92 | 0.3 | 29 | 0.013 | 3.392
000-1945 | Air Core Coil - 1,300mH +/-3% - DCR 0,47Ω - Wire 1,20mm - 17 AWG - Ø 51 mm / H 30 mm | 1.3 | 0.47 | 1.2 | 17 | 0.292 | 18.16
000-1658 | Air Core Coil - 1,330mH +/-3% - DCR 0,36Ω - Wire 1,40mm - 15 AWG - Ø 59 mm / H 30 mm | 1.33 | 0.36 | 1.4 | 15 | 0.43 | 24.688
000-1660 | Air Core Coil - 1,330mH +/-3% - DCR 0,34Ω - Wire 1,40mm - 15 AWG - Ø 67 mm / H 20 mm | 1.33 | 0.34 | 1.4 | 15 | 0.426 | 23.024
000-1029 | Air Core Coil - 1,340mH +/-3% - DCR 5,1Ω - Wire 0,30mm - 29 AWG - Ø 20 mm / H 15 mm | 1.34 | 5.1 | 0.3 | 29 | 0.013 | 3.392
000-1455 | Air Core Coil - 1,340mH +/-3% - DCR1,9Ω - Wire 0,50mm - 24 AWG - Ø 27 mm / H 15 mm | 1.34 | 1.9 | 0.5 | 24 | 0.038 | 4.544
000-0838 | Air Core Coil - 1,350mH +/-3% - DCR 1,92Ω - Wire 0,50mm - 24 AWG - Ø 34 mm / H 15 mm | 1.35 | 1.92 | 0.5 | 24 | 0.04 | 4.496
000-1142 | Air Core Coil - 1,350mH +/-3% - DCR 0,31Ω - Wire 1,40mm - 15 AWG - Ø 77 mm / H 21 mm | 1.35 | 0.31 | 1.4 | 15 | 0.412 | 22.928
000-1150 | Air Core Coil - 1,350mH +/-3% - DCR 0,85Ω - Wire 0,80mm - 20 AWG - Ø 42 mm / H 15 mm | 1.35 | 0.85 | 0.8 | 20 | 0.115 | 8.08
000-1375 | Air Core Coil - 1,350mH +/-3% - DCR 0,63Ω - Wire 1,00mm - 18 AWG - Ø 45 mm / H 30 mm | 1.35 | 0.63 | 1 | 18 | 0.204 | 13.552
000-1457 | Air Core Coil - 1,350mH +/-3% - DCR 0,49Ω - Wire 1,20mm - 17 AWG - Ø 53 mm / H 30 mm | 1.35 | 0.49 | 1.2 | 17 | 0.31 | 17.44
000-0022 | Air Core Coil - 1,400mH +/-3% - DCR 0,29Ω - Wire 1,60mm - 14 AWG - Ø 66 mm / H 30 mm | 1.4 | 0.29 | 1.6 | 14 | 0.608 | 32.656
000-0122 | Air Core Coil - 1,400mH +/-3% - DCR 0,24Ω - Wire 1,80mm - 13 AWG - Ø 75 mm / H 30 mm | 1.4 | 0.24 | 1.8 | 13 | 0.75 | 40.736
000-0272 | Air Core Coil - 1,400mH +/-3% - DCR 0,6Ω - Wire 1,00mm - 18 AWG - Ø 56 mm / H 15 mm | 1.4 | 0.6 | 1 | 18 | 0.195 | 11.744
000-0743 | Air Core Coil - 1,400mH +/-3% - DCR 0,62Ω - Wire 1,00mm - 18 AWG - Ø 49 mm / H 20 mm | 1.4 | 0.62 | 1 | 18 | 0.188 | 12.88
000-1006 | Air Core Coil - 1,400mH +/-3% - DCR 0,5Ω - Wire 1,20mm - 17 AWG - Ø 53 mm / H 30 mm | 1.4 | 0.5 | 1.2 | 17 | 0.312 | 17.536
000-1183 | Air Core Coil - 1,400mH +/-3% - DCR 0,45Ω - Wire 1,20mm - 17 AWG - Ø 59 mm / H 20 mm | 1.4 | 0.45 | 1.2 | 17 | 0.306 | 17.312
000-1330 | Air Core Coil - 1,400mH +/-3% - DCR 1,08Ω - Wire 0,70mm - 21 AWG - Ø 37 mm / H 15 mm | 1.4 | 1.08 | 0.7 | 21 | 0.087 | 6.8
000-1461 | Air Core Coil - 1,400mH +/-3% - DCR 1,31Ω - Wire 0,63mm - 22 AWG - Ø 33 mm / H 15 mm | 1.4 | 1.31 | 0.63 | 22 | 0.065 | 5.776
000-1470 | Air Core Coil - 1,400mH +/-3% - DCR 0,37Ω - Wire 1,40mm - 15 AWG - Ø 58 mm / H 30 mm | 1.4 | 0.37 | 1.4 | 15 | 0.446 | 23.904
000-1524 | Air Core Coil - 1,400mH +/-3% - DCR 0,83Ω - Wire 0,80mm - 20 AWG - Ø 42 mm / H 15 mm | 1.4 | 0.86 | 0.8 | 20 | 0.119 | 8.272
000-1702 | Air Core Coil - 1,400mH +/-3% - DCR 5,2Ω - Wire 0,30mm - 29 AWG - Ø 20 mm / H 15 mm | 1.4 | 5.2 | 0.3 | 29 | 0.013 | 3.408
000-1775 | Air Core Coil - 1,400mH +/-3% - DCR 1,92Ω - Wire 0,50mm - 24 AWG - Ø 27 mm / H 15 mm | 1.4 | 1.92 | 0.5 | 24 | 0.04 | 4.624
000-1955 | Air Core Coil - 1,400mH +/-3% - DCR 0,65Ω - Wire 1,00mm - 18 AWG - Ø 45 mm / H 30 mm | 1.4 | 0.65 | 1 | 18 | 0.208 | 13.744
000-0169 | Air Core Coil - 1,420mH +/-3% - DCR 0,3Ω - Wire 1,60mm - 14 AWG - Ø 66 mm / H 30 mm | 1.42 | 0.3 | 1.6 | 14 | 0.594 | 32.816
000-1441 | Air Core Coil - 1,430mH +/-3% - DCR 1,08Ω - Wire 0,70mm - 21 AWG - Ø 38 mm / H 15 mm | 1.43 | 1.08 | 0.7 | 21 | 0.088 | 8.368
000-1140 | Air Core Coil - 1,450mH +/-3% - DCR 0,46Ω - Wire 1,20mm - 17 AWG - Ø 70 mm / H 21 mm | 1.45 | 0.46 | 1.2 | 17 | 0.308 | 17.84
000-1151 | Air Core Coil - 1,450mH +/-3% - DCR 0,87Ω - Wire 0,80mm - 20 AWG - Ø 43 mm / H 15 mm | 1.45 | 0.87 | 0.8 | 20 | 0.118 | 8.4
000-1249 | Air Core Coil - 1,450mH +/-3% - DCR 0,44Ω - Wire 1,20mm - 17 AWG - Ø 52 mm / H 30 mm | 1.45 | 0.44 | 1.2 | 17 | 0.316 | 18.16
000-1341 | Air Core Coil - 1,450mH +/-3% - DCR 0,37Ω - Wire 1,40mm - 15 AWG - Ø 76 mm / H 21 mm | 1.45 | 0.37 | 1.4 | 15 | 0.435 | 23.392
000-1649 | Air Core Coil - 1,450mH +/-3% - DCR 0,65Ω - Wire 1,00mm - 18 AWG - Ø 45 mm / H 30 mm | 1.45 | 0.65 | 1 | 18 | 0.208 | 12.608
000-0023 | Air Core Coil - 1,500mH +/-3% - DCR 0,3Ω - Wire 1,60mm - 14 AWG - Ø 67 mm / H 30 mm | 1.5 | 0.3 | 1.6 | 14 | 0.619 | 33.28
000-0123 | Air Core Coil - 1,500mH +/-3% - DCR 0,25Ω - Wire 1,80mm - 13 AWG - Ø 75 mm / H 30 mm | 1.5 | 0.25 | 1.8 | 13 | 0.804 | 43.088
000-0794 | Air Core Coil - 1,500mH +/-3% - DCR 0,39Ω - Wire 1,40mm - 15 AWG - Ø 57 mm / H 33 mm | 1.5 | 0.39 | 1.4 | 15 | 0.473 | 26.304
000-1060 | Air Core Coil - 1,500mH +/-3% - DCR 1Ω - Wire 0,80mm - 20 AWG - Ø 39 mm / H 30 mm | 1.5 | 1 | 0.8 | 20 | 0.128 | 8.88
000-1087 | Air Core Coil - 1,500mH +/-3% - DCR 0,67Ω - Wire 1,00mm - 18 AWG - Ø 45 mm / H 30 mm | 1.5 | 0.67 | 1 | 18 | 0.215 | 14.064
000-1095 | Air Core Coil - 1,500mH +/-3% - DCR 0,37Ω - Wire 1,40mm - 15 AWG - Ø 76 mm / H 21 mm | 1.5 | 0.37 | 1.4 | 15 | 0.446 | 25.04
000-1103 | Air Core Coil - 1,500mH +/-3% - DCR 0,9Ω - Wire 0,80mm - 20 AWG - Ø 42 mm / H 15 mm | 1.5 | 0.9 | 0.8 | 20 | 0.121 | 8.368
000-1182 | Air Core Coil - 1,500mH +/-3% - DCR 0,41Ω - Wire 1,20mm - 17 AWG - Ø 59 mm / H 20 mm | 1.5 | 0.41 | 1.2 | 17 | 0.313 | 19.232
000-1212 | Air Core Coil - 1,500mH +/-3% - DCR 5,3Ω - Wire 0,30mm - 29 AWG - Ø 21 mm / H 15 mm | 1.5 | 5.3 | 0.3 | 29 | 0.013 | 3.408
000-1283 | Air Core Coil - 1,500mH +/-3% - DCR 0,63Ω - Wire 1,00mm - 18 AWG - Ø 57 mm / H 15 mm | 1.5 | 0.63 | 1 | 18 | 0.201 | 12.256
000-1300 | Air Core Coil - 1,500mH +/-3% - DCR 0,52Ω - Wire 1,20mm - 17 AWG - Ø 54 mm / H 30 mm | 1.5 | 0.52 | 1.2 | 17 | 0.33 | 19.504
000-1469 | Air Core Coil - 1,500mH +/-3% - DCR 0,38Ω - Wire 1,40mm - 15 AWG - Ø 60 mm / H 30 mm | 1.5 | 0.38 | 1.4 | 15 | 0.464 | 25.872
000-1865 | Air Core Coil - 1,500mH +/-3% - DCR 1,13Ω - Wire 0,70mm - 21 AWG - Ø 37 mm / H 15 mm | 1.5 | 1.1 | 0.7 | 21 | 0.089 | 6.896
000-1866 | Air Core Coil - 1,500mH +/-3% - DCR 1,97Ω - Wire 0,50mm - 24 AWG - Ø 28 mm / H 15 mm | 1.5 | 1.97 | 0.5 | 24 | 0.042 | 4.736
000-1867 | Air Core Coil - 1,500mH +/-3% - DCR 2,8Ω - Wire 0,40mm - 26 AWG - Ø 30 mm / H 8 mm | 1.5 | 2.8 | 0.4 | 26 | 0.023 | 3.776
000-1888 | Air Core Coil - 1,500mH +/-3% - DCR 1,35Ω - Wire 0,63mm - 22 AWG - Ø 33 mm / H 15 mm | 1.5 | 1.35 | 0.63 | 22 | 0.067 | 7.008
000-1999 | Air Core Coil - 1,500mH +/-3% - DCR 0,68Ω - Wire 1,00mm - 18 AWG - Ø 43 mm / H 25 mm | 1.5 | 0.68 | 1 | 18 | 0.213 | 12.992
000-0942 | Air Core Coil - 1,520mH +/-3% - DCR 0,38Ω - Wire 1,40mm - 15 AWG - Ø 60 mm / H 30 mm | 1.52 | 0.38 | 1.4 | 15 | 0.467 | 25.984
000-1670 | Air Core Coil - 1,520mH +/-3% - DCR 1,1Ω - Wire 0,70mm - 21 AWG - Ø 38 mm / H 15 mm | 1.52 | 1.1 | 0.7 | 21 | 0.091 | 6.976
000-1739 | Air Core Coil - 1,540mH +/-3% - DCR 2,85Ω - Wire 0,40mm - 26 AWG - Ø 30 mm / H 8 mm | 1.54 | 2.85 | 0.4 | 26 | 0.024 | 3.808
000-0321 | Air Core Coil - 1,550mH +/-3% - DCR 0,26Ω - Wire 1,80mm - 13 AWG - Ø 75 mm / H 30 mm | 1.55 | 0.26 | 1.8 | 13 | 0.84 | 43.584
000-0976 | Air Core Coil - 1,570mH +/-3% - DCR 0,70Ω - Wire 1,00mm - 18 AWG - Ø 40 mm / H 33 mm | 1.57 | 0.7 | 1 | 18 | 0.224 | 13.408
000-0024 | Air Core Coil - 1,600mH +/-3% - DCR 0,31Ω - Wire 1,60mm - 14 AWG - Ø 70 mm / H 30 mm | 1.6 | 0.31 | 1.6 | 14 | 0.664 | 35.36
000-0124 | Air Core Coil - 1,600mH +/-3% - DCR 0,26Ω - Wire 1,80mm - 13 AWG - Ø 76 mm / H 30 mm | 1.6 | 0.26 | 1.8 | 13 | 0.846 | 43.872
000-0146 | Air Core Coil - 1,600mH +/-3% - DCR 1,36Ω - Wire 0,63mm - 22 AWG - Ø 33 mm / H 15 mm | 1.6 | 1.36 | 0.63 | 22 | 0.071 | 6.064
000-0299 | Air Core Coil - 1,600mH +/-3% - DCR 0,65Ω - Wire 1,00mm - 18 AWG - Ø 57 mm / H 15 mm | 1.6 | 0.65 | 1 | 18 | 0.214 | 12.864
000-1156 | Air Core Coil - 1,600mH +/-3% - DCR 0,39Ω - Wire 1,40mm - 15 AWG - Ø 60 mm / H 30 mm | 1.6 | 0.39 | 1.4 | 15 | 0.48 | 25.456
000-1180 | Air Core Coil - 1,600mH +/-3% - DCR 0,49Ω - Wire 1,20mm - 17 AWG - Ø 61 mm / H 20 mm | 1.6 | 0.49 | 1.2 | 17 | 0.328 | 18.336
000-1253 | Air Core Coil - 1,600mH +/-3% - DCR 0,97Ω - Wire 0,80mm - 20 AWG - Ø 43 mm / H 15 mm | 1.6 | 0.97 | 0.8 | 20 | 0.123 | 9.616
000-1306 | Air Core Coil - 1,600mH +/-3% - DCR 1,15Ω - Wire 0,70mm - 21 AWG - Ø 39 mm / H 15 mm | 1.6 | 1.15 | 0.7 | 21 | 0.092 | 8.176
000-1425 | Air Core Coil - 1,600mH +/-3% - DCR 0,52Ω - Wire 1,20mm - 17 AWG - Ø 54 mm / H 30 mm | 1.6 | 0.52 | 1.2 | 17 | 0.342 | 18.912
000-1703 | Air Core Coil - 1,600mH +/-3% - DCR 5,4Ω - Wire 0,30mm - 29 AWG - Ø 21 mm / H 15 mm | 1.6 | 5.4 | 0.3 | 29 | 0.014 | 3.472
000-1943 | Air Core Coil - 1,600mH +/-3% - DCR 0,66Ω - Wire 1,00mm - 18 AWG - Ø 52 mm / H 20 mm | 1.6 | 0.66 | 1 | 18 | 0.208 | 13.728
000-0842 | Air Core Coil - 1,620mH +/-3% - DCR 2,05Ω - Wire 0,50mm - 24 AWG - Ø 29 mm / H 15 mm | 1.62 | 2.05 | 0.5 | 24 | 0.043 | 4.8
000-0957 | Air Core Coil - 1,640mH +/-3% - DCR 0,53Ω - Wire 1,20mm - 17 AWG - Ø 54 mm / H 30 mm | 1.64 | 0.53 | 1.2 | 17 | 0.346 | 19.088
000-1005 | Air Core Coil - 1,640mH +/-3% - D3Ω - Wire 0,40mm - 26 AWG - Ø 30 mm / H 8 mm | 1.64 | 3 | 0.4 | 26 | 0.025 | 5.008
000-1176 | Air Core Coil - 1,640mH +/-3% - DCR 0,49Ω - Wire 1,20mm - 17 AWG - Ø 61 mm / H 20 mm | 1.64 | 0.49 | 1.2 | 17 | 0.348 | 19.264
000-1788 | Air Core Coil - 1,650mH +/-3% - DCR 0,41Ω - Wire 1,40mm - 15 AWG - Ø 61 mm / H 30 mm | 1.65 | 0.41 | 1.4 | 15 | 0.495 | 27.28
000-0025 | Air Core Coil - 1,700mH +/-3% - DCR 0,32Ω - Wire 1,60mm - 14 AWG - Ø 70 mm / H 30 mm | 1.7 | 0.32 | 1.6 | 14 | 0.687 | 36.416
000-0125 | Air Core Coil - 1,700mH +/-3% - DCR 0,27Ω - Wire 1,80mm - 13 AWG - Ø 77 mm / H 30 mm | 1.7 | 0.27 | 1.8 | 13 | 0.896 | 46.176
000-0223 | Air Core Coil - 1,700mH +/-3% - DCR 1,45Ω - Wire 0,630mm - 22 AWG - Ø 35 mm / H 15 mm | 1.7 | 1.45 | 0.63 | 22 | 0.073 | 6.16
000-1175 | Air Core Coil - 1,700mH +/-3% - DCR 0,5Ω - Wire 1,20mm - 17 AWG - Ø 61 mm / H 20 mm | 1.7 | 0.5 | 1.2 | 17 | 0.351 | 20.544
000-1252 | Air Core Coil - 1,700mH +/-3% - DCR 0,99Ω - Wire 0,80mm - 20 AWG - Ø 44 mm / H 15 mm | 1.7 | 0.99 | 0.8 | 20 | 0.125 | 8.576
000-1309 | Air Core Coil - 1,700mH +/-3% - DCR1,2Ω - Wire 0,70mm - 21 AWG - Ø 39 mm / H 15 mm | 1.7 | 1.2 | 0.7 | 21 | 0.097 | 7.28
000-1339 | Air Core Coil - 1,700mH +/-3% - DCR 0,4Ω - Wire 1,40mm - 15 AWG - Ø 76 mm / H 21 mm | 1.7 | 0.4 | 1.4 | 15 | 0.49 | 25.92
000-1465 | Air Core Coil - 1,700mH +/-3% - DCR 2,18Ω - Wire 0,50mm - 24 AWG - Ø 29 mm / H 15 mm | 1.7 | 2.18 | 0.5 | 24 | 0.045 | 4.88
000-1487 | Air Core Coil - 1,700mH +/-3% - DCR 0,42Ω - Wire 1,40mm - 15 AWG - Ø 61 mm / H 30 mm | 1.7 | 0.42 | 1.4 | 15 | 0.503 | 26.528
000-1516 | Air Core Coil - 1,700mH +/-3% - DCR 0,73Ω - Wire 1,00mm - 18 AWG - Ø 46 mm / H 30 mm | 1.7 | 0.73 | 1 | 18 | 0.226 | 13.44
000-1789 | Air Core Coil - 1,700mH +/-3% - DCR 0,54Ω - Wire 1,20mm - 17 AWG - Ø 54 mm / H 30 mm | 1.7 | 0.54 | 1.2 | 17 | 0.351 | 19.328
000-1521 | Air Core Coil - 1,720mH +/-3% - DCR 0,66Ω - Wire 1,00mm - 18 AWG - Ø 59 mm / H 15 mm | 1.72 | 0.66 | 1 | 18 | 0.223 | 13.344
000-0157 | Air Core Coil - 1,750mH +/-3% - DCR 0,69Ω - Wire 1,00mm - 18 AWG - Ø 60 mm / H 15 mm | 1.75 | 0.69 | 1 | 18 | 0.223 | 14.48
000-0235 | Air Core Coil - 1,750mH +/-3% - DCR 0,70Ω - Wire 1,00mm - 18 AWG - Ø 52 mm / H 20 mm | 1.75 | 0.7 | 1 | 18 | 0.215 | 14.512
000-0819 | Air Core Coil - 1,750mH +/-3% - DCR 1,02Ω - Wire 0,80mm - 20 AWG - Ø 49 mm / H 15 mm | 1.75 | 1.02 | 0.8 | 20 | 0.129 | 8.848
000-1424 | Air Core Coil - 1,750mH +/-3% - DCR 0,55Ω - Wire 1,20mm - 17 AWG - Ø 55 mm / H 30 mm | 1.75 | 0.55 | 1.2 | 17 | 0.362 | 20.976
000-0026 | Air Core Coil - 1,800mH +/-3% - DCR 0,29Ω - Wire 1,60mm - 14 AWG - Ø 72 mm / H 30 mm | 1.8 | 0.33 | 1.6 | 14 | 0.709 | 37.424
000-0126 | Air Core Coil - 1,800mH +/-3% - DCR 0,28Ω - Wire 1,80mm - 13 AWG - Ø 79 mm / H 30 mm | 1.8 | 0.28 | 1.8 | 13 | 0.9 | 46.72
000-0218 | Air Core Coil - 1,800mH +/-3% - DCR 1,02Ω - Wire 0,80mm - 20 AWG - Ø 44 mm / H 15 mm | 1.8 | 1.02 | 0.8 | 20 | 0.134 | 8.992
000-0263 | Air Core Coil - 1,800mH +/-3% - DCR 0,7Ω - Wire 1,00mm - 18 AWG - Ø 50 mm / H 20 mm | 1.8 | 0.7 | 1 | 18 | 0.235 | 13.888
000-0713 | Air Core Coil - 1,800mH +/-3% - DCR 0,32Ω - Wire 1,80mm - 13 AWG - Ø 66 mm / H 60 mm | 1.8 | 0.32 | 1.8 | 13 | 1.039 | 51.568
000-0732 | Air Core Coil - 1,800mH +/-3% - DCR 1,61Ω - Wire 0,63mm - 22 AWG - Ø 35 mm / H 15 mm | 1.8 | 1.61 | 0.63 | 22 | 0.075 | 7.408
000-0891 | Air Core Coil - 1,800mH +/-3% - DCR 0,47Ω - Wire 1,40mm - 15 AWG - Ø 48 mm / H 50 mm | 1.8 | 0.47 | 1.4 | 15 | 0.591 | 30.752
000-0935 | Air Core Coil - 1,800mH +/-3% - DCR 0,43Ω - Wire 1,40mm - 15 AWG - Ø 57 mm / H 42 mm | 1.8 | 0.43 | 1.4 | 15 | 0.549 | 29.76
000-1111 | Air Core Coil - 1,800mH +/-3% - DCR 0,51Ω - Wire 1,20mm - 17 AWG - Ø 61 mm / H 20 mm | 1.8 | 0.51 | 1.2 | 17 | 0.36 | 19.808
000-1131 | Air Core Coil - 1,800mH +/-3% - DCR 0,75Ω - Wire 1,00mm - 18 AWG - Ø 47 mm / H 30 mm | 1.8 | 0.75 | 1 | 18 | 0.238 | 15.136
000-1132 | Air Core Coil - 1,800mH +/-3% - DCR 0,55Ω - Wire 1,20mm - 17 AWG - Ø 56 mm / H 30 mm | 1.8 | 0.55 | 1.2 | 17 | 0.367 | 20.064
000-1250 | Air Core Coil - 1,800mH +/-3% - DCR 3,17Ω - Wire 0,40mm - 26 AWG - Ø 30 mm / H 8 mm | 1.8 | 3.17 | 0.4 | 26 | 0.025 | 3.888
000-1290 | Air Core Coil - 1,800mH +/-3% - DCR 0,71Ω - Wire 1,00mm - 18 AWG - Ø 60 mm / H 15 mm | 1.8 | 0.71 | 1 | 18 | 0.224 | 13.392
000-1411 | Air Core Coil - 1,800mH +/-3% - DCR 1,4Ω - Wire 0,70mm - 21 AWG - Ø 38 mm / H 30 mm | 1.8 | 1.4 | 0.7 | 21 | 0.11 | 7.872
000-1466 | Air Core Coil - 1,800mH +/-3% - DCR 1,25Ω - Wire 0,70mm - 21 AWG - Ø 40 mm / H 15 mm | 1.8 | 1.25 | 0.7 | 21 | 0.099 | 7.376
000-1480 | Air Core Coil - 1,800mH +/-3% - DCR 1,1Ω - Wire 0,80mm - 20 AWG - Ø 42 mm / H 30 mm | 1.8 | 1.1 | 0.8 | 20 | 0.149 | 9.696
000-1484 | Air Core Coil - 1,800mH +/-3% - DCR 0,42Ω - Wire 1,40mm - 15 AWG - Ø 63 mm / H 30 mm | 1.8 | 0.42 | 1.4 | 15 | 0.515 | 27.008
000-1868 | Air Core Coil - 1,800mH +/-3% - DCR 2,2Ω - Wire 0,50mm - 24 AWG - Ø 29 mm / H 15 mm | 1.8 | 2.2 | 0.5 | 24 | 0.045 | 4.912
000-1893 | Air Core Coil - 1,800mH +/-3% - DCR 1,01Ω - Wire 0,80mm - 20 AWG - Ø 49 mm / H 15 mm | 1.8 | 1.01 | 0.8 | 20 | 0.13 | 9.84
000-1942 | Air Core Coil - 1,800mH +/-3% - DCR 0,71Ω - Wire 1,00mm - 18 AWG - Ø 55 mm / H 20 mm | 1.8 | 0.71 | 1 | 18 | 0.225 | 14.528
000-0159 | Air Core Coil - 1,820mH +/-3% - DCR 3,19Ω - Wire 0,40mm - 26 AWG - Ø 31 mm / H 8 mm | 1.82 | 3.19 | 0.4 | 26 | 0.026 | 5.072
000-0250 | Air Core Coil - 1,820mH +/-3% - DCR 0,51Ω - Wire 1,20mm - 17 AWG - Ø 61 mm / H 20 mm | 1.82 | 0.51 | 1.2 | 17 | 0.36 | 19.424
000-1377 | Air Core Coil - 1,840mH +/-3% - DCR 0,76Ω - Wire 1,00mm - 18 AWG - Ø 47 mm / H 30 mm | 1.84 | 0.76 | 1 | 18 | 0.248 | 14.464
000-0141 | Air Core Coil - 1,850mH +/-3% - DCR 0,28Ω - Wire 1,80mm - 13 AWG - Ø 79 mm / H 30 mm | 1.85 | 0.28 | 1.8 | 13 | 0.915 | 46.992
000-0160 | Air Core Coil - 1,850mH +/-3% - DCR 0,45Ω - Wire 1,40mm - 15 AWG - Ø 57 mm / H 42 mm | 1.85 | 0.45 | 1.4 | 15 | 0.555 | 30.4
000-1774 | Air Core Coil - 1,860mH +/-3% - DCR 2,2Ω - Wire 0,50mm - 24 AWG - Ø 29 mm / H 15 mm | 1.86 | 2.2 | 0.5 | 24 | 0.048 | 5.04
000-0127 | Air Core Coil - 1,900mH +/-3% - DCR 0,32Ω - Wire 1,80mm - 13 AWG - Ø 66 mm / H 60 mm | 1.9 | 0.32 | 1.8 | 13 | 1.047 | 53.376
000-0285 | Air Core Coil - 1,900mH +/-3% - DCR 0,55Ω - Wire 1,20mm - 17 AWG - Ø 56 mm / H 30 mm | 1.9 | 0.55 | 1.2 | 17 | 0.375 | 21.568
000-0326 | Air Core Coil - 1,900mH +/-3% - DCR 0,34Ω - Wire 1,60mm - 14 AWG - Ø 72 mm / H 30 mm | 1.9 | 0.34 | 1.6 | 14 | 0.735 | 37.44
000-0725 | Air Core Coil - 1,900mH +/-3% - DCR 0,75Ω - Wire 1,00mm - 18 AWG - Ø 56 mm / H 15 mm | 1.9 | 0.75 | 1 | 18 | 0.227 | 15.184
000-0864 | Air Core Coil - 1,900mH +/-3% - DCR 1,11Ω - Wire 0,80mm - 20 AWG - Ø 41 mm / H 30 mm | 1.9 | 1.11 | 0.8 | 20 | 0.151 | 11.12
000-1159 | Air Core Coil - 1,900mH +/-3% - DCR 1,04Ω - Wire 0,80mm - 20 AWG - Ø 49 mm / H 15 mm | 1.9 | 1.04 | 0.8 | 20 | 0.134 | 8.896
000-1215 | Air Core Coil - 1,900mH +/-3% - DCR 0,54Ω - Wire 1,20mm - 17 AWG - Ø 63 mm / H 20 mm | 1.9 | 0.54 | 1.2 | 17 | 0.375 | 21.568
000-1311 | Air Core Coil - 1,900mH +/-3% - DCR 1,26Ω - Wire 0,70mm - 21 AWG - Ø 40 mm / H 15 mm | 1.9 | 1.26 | 0.7 | 21 | 0.1 | 7.408
000-1733 | Air Core Coil - 1,900mH +/-3% - DCR 3,21Ω - Wire 0,40mm - 26 AWG - Ø 31 mm / H 8 mm | 1.9 | 3.21 | 0.4 | 26 | 0.026 | 3.952
000-0719 | Air Core Coil - 1,930mH +/-3% - DCR 0,8Ω - Wire 1,00mm - 18 AWG - Ø 48 mm / H 30 mm | 1.93 | 0.8 | 1 | 18 | 0.252 | 15.808
000-0162 | Air Core Coil - 1,940mH +/-3% - DCR 1,3Ω - Wire 0,70mm - 21 AWG - Ø 40 mm / H 15 mm | 1.94 | 1.3 | 0.7 | 21 | 0.105 | 7.648
000-0027 | Air Core Coil - 2,000mH +/-3% - DCR 0,35Ω - Wire 1,60mm - 14 AWG - Ø 73 mm / H 30 mm | 2 | 0.35 | 1.6 | 14 | 0.753 | 39.408
000-0128 | Air Core Coil - 2,000mH +/-3% - DCR 0,33Ω - Wire 1,80mm - 13 AWG - Ø 69 mm / H 60 mm | 2 | 0.33 | 1.8 | 13 | 1.091 | 55.552
000-0267 | Air Core Coil - 2,000mH +/-3% - DCR 1,08Ω - Wire 0,80mm - 20 AWG - Ø 45 mm / H 15 mm | 2 | 1.08 | 0.8 | 20 | 0.142 | 9.376
000-0744 | Air Core Coil - 2,000mH +/-3% - DCR 0,74Ω - Wire 1,00mm - 18 AWG - Ø 55 mm / H 20 mm | 2 | 0.74 | 1 | 18 | 0.249 | 15.648
000-0745 | Air Core Coil - 2,000mH +/-3% - DCR 0,74Ω - Wire 1,00mm - 18 AWG - Ø 61 mm / H 15 mm | 2 | 0.74 | 1 | 18 | 0.237 | 14
000-0750 | Air Core Coil - 2,000mH +/-3% - DCR 0,75Ω - Wire 1,00mm - 18 AWG - Ø 52 mm / H 20 mm | 2 | 0.75 | 1 | 18 | 0.243 | 15.392
000-0852 | Air Core Coil - 2,000mH +/-3% - DCR 1,61Ω - Wire 0,63mm - 22 AWG - Ø 36 mm / H 15 mm | 2 | 1.61 | 0.63 | 22 | 0.082 | 6.608
000-1062 | Air Core Coil - 2,000mH +/-3% - DCR 1,16Ω - Wire 0,80mm - 20 AWG - Ø 42 mm / H 30 mm | 2 | 1.16 | 0.8 | 20 | 0.156 | 11.152
000-1063 | Air Core Coil - 2,000mH +/-3% - DCR 0,81Ω - Wire 1,00mm - 18 AWG - Ø 48 mm / H 30 mm | 2 | 0.81 | 1 | 18 | 0.257 | 14.944
000-1097 | Air Core Coil - 2,000mH +/-3% - DCR 0,45Ω - Wire 1,40mm - 15 AWG - Ø 81 mm / H 31 mm | 2 | 0.45 | 1.4 | 15 | 0.554 | 29.52
000-1166 | Air Core Coil - 2,000mH +/-3% - DCR 0,5Ω - Wire 1,40mm - 15 AWG - Ø 57 mm / H 60 mm | 2 | 0.5 | 1.4 | 15 | 0.621 | 33.456
000-1216 | Air Core Coil - 2,000mH +/-3% - DCR 0,58Ω - Wire 1,20mm - 17 AWG - Ø 65 mm / H 20 mm | 2 | 0.58 | 1.2 | 17 | 0.381 | 21.84
000-1245 | Air Core Coil - 2,000mH +/-3% - DCR 0,45Ω - Wire 1,40mm - 15 AWG - Ø 64 mm / H 30 mm | 2 | 0.45 | 1.4 | 15 | 0.542 | 29.36
000-1254 | Air Core Coil - 2,000mH +/-3% - DCR 0,44Ω - Wire 1,40mm - 15 AWG - Ø 79 mm / H 21 mm | 2 | 0.44 | 1.4 | 15 | 0.505 | 26.56
000-1260 | Air Core Coil - 2,000mH +/-3% - DCR 5,99Ω - Wire 0,30mm - 29 AWG - Ø 21 mm / H 15 mm | 2 | 5.99 | 0.3 | 29 | 0.015 | 3.568
000-1482 | Air Core Coil - 2,000mH +/-3% - DCR 1,32Ω - Wire 0,70mm - 21 AWG - Ø 40 mm / H 15 mm | 2 | 1.32 | 0.7 | 21 | 0.107 | 7.744
000-1711 | Air Core Coil - 2,000mH +/-3% - DCR 3,21Ω - Wire 0,40mm - 26 AWG - Ø 31 mm / H 8 mm | 2 | 3.21 | 0.4 | 26 | 0.027 | 4
000-1778 | Air Core Coil - 2,000mH +/-3% - DCR 2,34Ω - Wire 0,50mm - 24 AWG - Ø 30 mm / H 15 mm | 2 | 2.34 | 0.5 | 24 | 0.049 | 5.184
000-1946 | Air Core Coil - 2,000mH +/-3% - DCR 0,58Ω - Wire 1,20mm - 17 AWG - Ø 56 mm / H 30 mm | 2 | 0.58 | 1.2 | 17 | 0.386 | 20.928
000-0129 | Air Core Coil - 2,100mH +/-3% - DCR 0,34Ω - Wire 1,80mm - 13 AWG - Ø 69 mm / H 60 mm | 2.1 | 0.34 | 1.8 | 13 | 1.1 | 55.936
000-0875 | Air Core Coil - 2,100mH +/-3% - DCR 2,51Ω - Wire 0,50mm - 24 AWG - Ø 31 mm / H 15 mm | 2.1 | 2.51 | 0.5 | 24 | 0.051 | 6.336
000-1217 | Air Core Coil - 2,100mH +/-3% - DCR 0,56Ω - Wire 1,20mm - 17 AWG - Ø 65 mm / H 20 mm | 2.1 | 0.56 | 1.2 | 17 | 0.397 | 22.56
000-1255 | Air Core Coil - 2,100mH +/-3% - DCR 1,2Ω - Wire 0,80mm - 20 AWG - Ø 42 mm / H 30 mm | 2.1 | 1.2 | 0.8 | 20 | 0.161 | 11.376
000-1338 | Air Core Coil - 2,100mH +/-3% - DCR 0,45Ω - Wire 1,40mm - 15 AWG - Ø 81 mm / H 21 mm | 2.1 | 0.45 | 1.4 | 15 | 0.54 | 29.6
000-1697 | Air Core Coil - 2,100mH +/-3% - DCR 1,5Ω - Wire 0,70mm - 21 AWG - Ø 38 mm / H 30 mm | 2.1 | 1.5 | 0.7 | 21 | 0.116 | 9.28
000-1844 | Air Core Coil - 2,100mH +/-3% - DCR 0,6Ω - Wire 1,20mm - 17 AWG - Ø 56 mm / H 30 mm | 2.1 | 0.6 | 1.2 | 17 | 0.4 | 21.568
000-1459 | Air Core Coil - 2,170mH +/-3% - DCR 3,5Ω - Wire 0,40mm - 26 AWG - Ø 31 mm / H 8 mm | 2.17 | 3.5 | 0.4 | 26 | 0.029 | 4.096
000-0028 | Air Core Coil - 2,200mH +/-3% - DCR 0,37Ω - Wire 1,60mm - 14 AWG - Ø 76 mm / H 30 mm | 2.2 | 0.37 | 1.6 | 14 | 0.792 | 41.168
000-0130 | Air Core Coil - 2,200mH +/-3% - DCR 0,34Ω - Wire 1,80mm - 13 AWG - Ø 69 mm / H 60 mm | 2.2 | 0.34 | 1.8 | 13 | 1.136 | 57.568
000-0202 | Air Core Coil - 2,200mH +/-3% - DCR 1,1Ω - Wire 0,80mm - 20 AWG - Ø 47 mm / H 15 mm | 2.2 | 1.1 | 0.8 | 20 | 0.154 | 9.92
000-0302 | Air Core Coil - 2,200mH +/-3% - DCR 1,13Ω - Wire 0,80mm - 20 AWG - Ø 51 mm / H 15 mm | 2.2 | 1.13 | 0.8 | 20 | 0.149 | 9.6
000-0985 | Air Core Coil - 2,200mH +/-3% - DCR 0,39Ω - Wire 1,60mm - 14 AWG - Ø 78 mm / H 25 mm | 2.2 | 0.39 | 1.6 | 14 | 0.819 | 42.496
000-1033 | Air Core Coil - 2,200mH +/-3% - DCR 2,55Ω - Wire 0,50mm - 24 AWG - Ø 31 mm / H 15 mm | 2.2 | 2.55 | 0.5 | 24 | 0.051 | 5.232
000-1065 | Air Core Coil - 2,200mH +/-3% - DCR 0,83Ω - Wire 1,00mm - 18 AWG - Ø 49 mm / H 30 mm | 2.2 | 0.83 | 1 | 18 | 0.264 | 15.248
000-1218 | Air Core Coil - 2,200mH +/-3% - DCR 0,6Ω - Wire 1,20mm - 17 AWG - Ø 66 mm / H 20 mm | 2.2 | 0.6 | 1.2 | 17 | 0.402 | 22.784
000-1246 | Air Core Coil - 2,200mH +/-3% - DCR 0,47Ω - Wire 1,40mm - 15 AWG - Ø 64 mm / H 30 mm | 2.2 | 0.47 | 1.4 | 15 | 0.585 | 31.312
000-1299 | Air Core Coil - 2,200mH +/-3% - DCR 0,6Ω - Wire 1,20mm - 17 AWG - Ø 58 mm / H 30 mm | 2.2 | 0.6 | 1.2 | 17 | 0.413 | 23.328
000-1314 | Air Core Coil - 2,200mH +/-3% - DCR 0,49Ω - Wire 1,40mm - 15 AWG - Ø 81 mm / H 31 mm | 2.2 | 0.49 | 1.4 | 15 | 0.577 | 29.408
000-1316 | Air Core Coil - 2,200mH +/-3% - DCR 1,56Ω - Wire 0,70mm - 21 AWG - Ø 38 mm / H 30 mm | 2.2 | 1.56 | 0.7 | 21 | 0.123 | 8.48
000-1355 | Air Core Coil - 2,200mH +/-3% - DCR 1,4Ω - Wire 0,70mm - 21 AWG - Ø 41 mm / H 15 mm | 2.2 | 1.4 | 0.7 | 21 | 0.111 | 7.936
000-1495 | Air Core Coil - 2,200mH +/-3% - DCR 0,54Ω - Wire 1,40mm - 15 AWG - Ø 59 mm / H 60 mm | 2.2 | 0.54 | 1.4 | 15 | 0.663 | 33.92
000-1564 | Air Core Coil - 2,200mH +/-3% - DCR 1,21Ω - Wire 0,80mm - 20 AWG - Ø 43 mm / H 30 mm | 2.2 | 1.21 | 0.8 | 20 | 0.158 | 11.456
000-1582 | Air Core Coil - 2,200mH +/-3% - DCR6Ω - Wire 0,30mm - 29 AWG - Ø 22 mm / H 15 mm | 2.2 | 6 | 0.3 | 29 | 0.016 | 3.632
000-1637 | Air Core Coil - 2,200mH +/-3% - DCR 0,7Ω - Wire 1,20mm - 17 AWG - Ø 45 mm / H 62 mm | 2.2 | 0.7 | 1.2 | 17 | 0.48 | 26.528
000-1638 | Air Core Coil - 2,200mH +/-3% - DCR 0,49Ω - Wire 1,40mm - 15 AWG - Ø 65 mm / H 33 mm | 2.2 | 0.49 | 1.4 | 15 | 0.583 | 31.184
000-1869 | Air Core Coil - 2,200mH +/-3% - DCR 3,50Ω - Wire 0,40mm - 26 AWG - Ø 31 mm / H 8 mm | 2.2 | 3.5 | 0.4 | 26 | 0.028 | 4.064
000-1941 | Air Core Coil - 2,200mH +/-3% - DCR 0,8Ω - Wire 1,00mm - 18 AWG - Ø 55 mm / H 20 mm | 2.2 | 0.8 | 1 | 18 | 0.251 | 15.712
000-1730 | Air Core Coil - 2,250mH +/-3% - DCR 0,64Ω - Wire 1,20mm - 17 AWG - Ø 58 mm / H 30 mm | 2.25 | 0.64 | 1.2 | 17 | 0.415 | 23.408
000-1471 | Air Core Coil - 2,280mH +/-3% - DCR 2,65Ω - Wire 0,50mm - 24 AWG - Ø 31 mm / H 15 mm | 2.28 | 2.65 | 0.5 | 24 | 0.053 | 5.328
000-0131 | Air Core Coil - 2,300mH +/-3% - DCR 0,36Ω - Wire 1,80mm - 13 AWG - Ø 72 mm / H 60 mm | 2.3 | 0.36 | 1.8 | 13 | 1.16 | 58.672
000-0303 | Air Core Coil - 2,300mH +/-3% - DCR 1,16Ω - Wire 0,80mm - 20 AWG - Ø 51 mm / H 15 mm | 2.3 | 1.16 | 0.8 | 20 | 0.155 | 11.008
000-0705 | Air Core Coil - 2,300mH +/-3% - DCR 1,7Ω - Wire 0,63mm - 22 AWG - Ø 36 mm / H 15 mm | 2.3 | 1.7 | 0.63 | 22 | 0.086 | 6.8
000-0936 | Air Core Coil - 2,300mH +/-3% - DCR 0,85Ω - Wire 1,00mm - 18 AWG - Ø 49 mm / H 30 mm | 2.3 | 0.85 | 1 | 18 | 0.272 | 16.736
000-1220 | Air Core Coil - 2,300mH +/-3% - DCR 0,6Ω - Wire 1,20mm - 17 AWG - Ø 66 mm / H 20 mm | 2.3 | 0.6 | 1.2 | 17 | 0.42 | 22.48
000-1821 | Air Core Coil - 2,300mH +/-3% - DCR 0,48Ω - Wire 1,40mm - 15 AWG - Ø 65 mm / H 30 mm | 2.3 | 0.48 | 1.4 | 15 | 0.591 | 30.432
000-0931 | Air Core Coil - 2,330mH +/-3% - DCR 2,65Ω - Wire 0,50mm - 24 AWG - Ø 37 mm / H 15 mm | 2.33 | 2.65 | 0.5 | 24 | 0.054 | 5.216
000-1623 | Air Core Coil - 2,370mH +/-3% - DCR 0,85Ω - Wire 1,00mm - 18 AWG - Ø 49 mm / H 30 mm | 2.37 | 0.85 | 1 | 18 | 0.275 | 15.744
000-0255 | Air Core Coil - 2,380mH +/-3% - DCR 1,46Ω - Wire 0,70mm - 21 AWG - Ø 42 mm / H 15 mm | 2.38 | 1.46 | 0.7 | 21 | 0.117 | 8.224
000-0029 | Air Core Coil - 2,400mH +/-3% - DCR 0,41Ω - Wire 1,60mm - 14 AWG - Ø 76 mm / H 30 mm | 2.4 | 0.41 | 1.6 | 14 | 0.83 | 42.864
000-0132 | Air Core Coil - 2,400mH +/-3% - DCR 0,36Ω - Wire 1,80mm - 13 AWG - Ø 72 mm / H 60 mm | 2.4 | 0.36 | 1.8 | 13 | 1.195 | 60.256
000-0226 | Air Core Coil - 2,400mH +/-3% - DCR 2,66Ω - Wire 0,50mm - 24 AWG - Ø 37 mm / H 15 mm | 2.4 | 2.66 | 0.5 | 24 | 0.053 | 5.184
000-0278 | Air Core Coil - 2,400mH +/-3% - DCR 0,49Ω - Wire 1,40mm - 15 AWG - Ø 67 mm / H 30 mm | 2.4 | 0.49 | 1.4 | 15 | 0.611 | 32.624
000-0283 | Air Core Coil - 2,400mH +/-3% - DCR 0,34Ω - Wire 1,80mm - 13 AWG - Ø 75 mm / H 42 mm | 2.4 | 0.34 | 1.8 | 13 | 1.104 | 54.576
000-0297 | Air Core Coil - 2,400mH +/-3% - DCR 0,84Ω - Wire 1,00mm - 18 AWG - Ø 59 mm / H 20 mm | 2.4 | 0.84 | 1 | 18 | 0.27 | 16.656
000-0799 | Air Core Coil - 2,400mH +/-3% - DCR 6,43Ω - Wire 0,30mm - 29 AWG - Ø 22 mm / H 15 mm | 2.4 | 6.43 | 0.3 | 29 | 0.018 | 3.76
000-0906 | Air Core Coil - 2,400mH +/-3% - DCR 1,30Ω - Wire 0,80mm - 20 AWG - Ø 43 mm / H 30 mm | 2.4 | 1.3 | 0.8 | 20 | 0.171 | 11.84
000-1219 | Air Core Coil - 2,400mH +/-3% - DCR 0,61Ω - Wire 1,20mm - 17 AWG - Ø 66 mm / H 20 mm | 2.4 | 0.61 | 1.2 | 17 | 0.425 | 23.84
000-1473 | Air Core Coil - 2,400mH +/-3% - DCR 0,64Ω - Wire 1,20mm - 17 AWG - Ø 58 mm / H 30 mm | 2.4 | 0.64 | 1.2 | 17 | 0.432 | 23.056
000-1783 | Air Core Coil - 2,400mH +/-3% - DCR 0,51Ω - Wire 1,40mm - 15 AWG - Ø 81 mm / H 31 mm | 2.4 | 0.51 | 1.4 | 15 | 0.611 | 32.064
000-0030 | Air Core Coil - 2,500mH +/-3% - DCR 0,41Ω - Wire 1,60mm - 14 AWG - Ø 77 mm / H 30 mm | 2.5 | 0.41 | 1.6 | 14 | 0.856 | 44.048
000-0133 | Air Core Coil - 2,500mH +/-3% - DCR 0,37Ω - Wire 1,80mm - 13 AWG - Ø 72 mm / H 60 mm | 2.5 | 0.37 | 1.8 | 13 | 1.227 | 61.744
000-0183 | Air Core Coil - 2,500mH +/-3% - DCR 6,67Ω - Wire 0,30mm - 29 AWG - Ø 22 mm / H 15 mm | 2.5 | 6.67 | 0.3 | 29 | 0.018 | 4.88
000-0201 | Air Core Coil - 2,500mH +/-3% - DCR 1,22Ω - Wire 0,80mm - 20 AWG - Ø 47 mm / H 15 mm | 2.5 | 1.22 | 0.8 | 20 | 0.16 | 10.208
000-0279 | Air Core Coil - 2,500mH +/-3% - DCR 0,4Ω - Wire 1,60mm - 14 AWG - Ø 97 mm / H 21 mm | 2.5 | 0.4 | 1.6 | 14 | 0.861 | 43.712
000-0290 | Air Core Coil - 2,500mH +/-3% - DCR 1,61Ω - Wire 0,70mm - 21 AWG - Ø 39 mm / H 30 mm | 2.5 | 1.61 | 0.7 | 21 | 0.131 | 8.864
000-0717 | Air Core Coil - 2,500mH +/-3% - DCR 0,58Ω - Wire 1,40mm - 15 AWG - Ø 60 mm / H 60 mm | 2.5 | 0.58 | 1.4 | 15 | 0.7 | 37.072
000-1088 | Air Core Coil - 2,500mH +/-3% - DCR 0,9Ω - Wire 1,00mm - 18 AWG - Ø 50 mm / H 30 mm | 2.5 | 0.9 | 1 | 18 | 0.291 | 16.48
000-1098 | Air Core Coil - 2,500mH +/-3% - DCR 0,52Ω - Wire 1,40mm - 15 AWG - Ø 84 mm / H 31 mm | 2.5 | 0.52 | 1.4 | 15 | 0.618 | 32.384
000-1118 | Air Core Coil - 2,500mH +/-3% - DCR 2,7Ω - Wire 0,50mm - 24 AWG - Ø 37 mm / H 15 mm | 2.5 | 2.7 | 0.5 | 24 | 0.055 | 5.28
000-1119 | Air Core Coil - 2,500mH +/-3% - DCR 1,8Ω - Wire 0,63mm - 22 AWG - Ø 38 mm / H 15 mm | 2.5 | 1.8 | 0.63 | 22 | 0.093 | 7.152
000-1618 | Air Core Coil - 2,500mH +/-3% - DCR 3,91Ω - Wire 0,40mm - 26 AWG - Ø 27 mm / H 15 mm | 2.5 | 3.91 | 0.4 | 26 | 0.033 | 4.432
000-1673 | Air Core Coil - 2,500mH +/-3% - DCR 0,65Ω - Wire 1,20mm - 17 AWG - Ø 60 mm / H 30 mm | 2.5 | 0.65 | 1.2 | 17 | 0.441 | 23.52
000-1695 | Air Core Coil - 2,500mH +/-3% - DCR 1,32Ω - Wire 0,80mm - 20 AWG - Ø 43 mm / H 30 mm | 2.5 | 1.32 | 0.8 | 20 | 0.177 | 10.992
000-1940 | Air Core Coil - 2,500mH +/-3% - DCR 0,87Ω - Wire 1,00mm - 18 AWG - Ø 59 mm / H 20 mm | 2.5 | 0.87 | 1 | 18 | 0.27 | 16.656
000-0946 | Air Core Coil - 2,530mH +/-3% - DCR 0,49Ω - Wire 1,40mm - 15 AWG - Ø 77 mm / H 20 mm | 2.53 | 0.49 | 1.4 | 15 | 0.633 | 33.6
000-0256 | Air Core Coil - 2,540mH +/-3% - DCR 1,53Ω - Wire 0,70mm - 21 AWG - Ø 44 mm / H 15 mm | 2.54 | 1.53 | 0.7 | 21 | 0.122 | 8.448
000-1126 | Air Core Coil - 2,550mH +/-3% - DCR 1,84Ω - Wire 0,63mm - 22 AWG - Ø 38 mm / H 15 mm | 2.55 | 1.84 | 0.63 | 22 | 0.094 | 7.216
000-1298 | Air Core Coil - 2,550mH +/-3% - DCR 0,66Ω - Wire 1,20mm - 17 AWG - Ø 60 mm / H 30 mm | 2.55 | 0.66 | 1.2 | 17 | 0.434 | 24.912
000-1503 | Air Core Coil - 2,550mH +/-3% - DCR 0,9Ω - Wire 1,00mm - 18 AWG - Ø 50 mm / H 30 mm | 2.55 | 0.9 | 1 | 18 | 0.295 | 16.64
000-0031 | Air Core Coil - 2,600mH +/-3% - DCR 0,41Ω - Wire 1,60mm - 14 AWG - Ø 77 mm / H 30 mm | 2.6 | 0.41 | 1.6 | 14 | 0.877 | 44.976
000-0134 | Air Core Coil - 2,600mH +/-3% - DCR 0,37Ω - Wire 1,80mm - 13 AWG - Ø 72 mm / H 60 mm | 2.6 | 0.37 | 1.8 | 13 | 1.243 | 62.416
000-1491 | Air Core Coil - 2,600mH +/-3% - DCR 0,9Ω - Wire 1,00mm - 18 AWG - Ø 51 mm / H 30 mm | 2.6 | 0.9 | 1 | 18 | 0.282 | 16.448
000-1889 | Air Core Coil - 2,600mH +/-3% - DCR 0,69Ω - Wire 1,20mm - 17 AWG - Ø 60 mm / H 30 mm | 2.6 | 0.69 | 1.2 | 17 | 0.434 | 23.776
000-0032 | Air Core Coil - 2,700mH +/-3% - DCR 0,42Ω - Wire 1,60mm - 14 AWG - Ø 78 mm / H 30 mm | 2.7 | 0.42 | 1.6 | 14 | 0.892 | 45.664
000-0135 | Air Core Coil - 2,700mH +/-3% - DCR 0,38Ω - Wire 1,80mm - 13 AWG - Ø 72 mm / H 60 mm | 2.7 | 0.38 | 1.8 | 13 | 1.279 | 64.096
000-0186 | Air Core Coil - 2,700mH +/-3% - DCR 1,3Ω - Wire 0,80mm - 20 AWG - Ø 53 mm / H 15 mm | 2.7 | 1.3 | 0.8 | 20 | 0.17 | 11.696
000-0715 | Air Core Coil - 2,700mH +/-3% - DCR 5,6Ω - Wire 0,30mm - 29 AWG - Ø 25 mm / H 12 mm | 2.7 | 5.6 | 0.3 | 29 | 0.016 | 3.584
000-0823 | Air Core Coil - 2,700mH +/-3% - DCR 2,90Ω - Wire 0,50mm - 24 AWG - Ø 28 mm / H 17 mm | 2.7 | 2.9 | 0.5 | 24 | 0.058 | 5.776
000-1041 | Air Core Coil - 2,700mH +/-3% - DCR 0,7Ω - Wire 1,20mm - 17 AWG - Ø 60 mm / H 30 mm | 2.7 | 0.7 | 1.2 | 17 | 0.461 | 24.416
000-1247 | Air Core Coil - 2,700mH +/-3% - DCR 0,52Ω - Wire 1,40mm - 15 AWG - Ø 70 mm / H 30 mm | 2.7 | 0.52 | 1.4 | 15 | 0.655 | 34.608
000-1307 | Air Core Coil - 2,700mH +/-3% - DCR 0,92Ω - Wire 1,00mm - 18 AWG - Ø 51 mm / H 30 mm | 2.7 | 0.92 | 1 | 18 | 0.306 | 17.168
000-1342 | Air Core Coil - 2,700mH +/-3% - DCR 1,75Ω - Wire 0,70mm - 21 AWG - Ø 39 mm / H 30 mm | 2.7 | 1.75 | 0.7 | 21 | 0.134 | 9.024
000-1378 | Air Core Coil - 2,700mH +/-3% - DCR 1,6Ω - Wire 0,70mm - 21 AWG - Ø 44 mm / H 15 mm | 2.7 | 1.6 | 0.7 | 21 | 0.124 | 8.544
000-1732 | Air Core Coil - 2,700mH +/-3% - DCR 4,09Ω - Wire 0,40mm - 26 AWG - Ø 28 mm / H 15 mm | 2.7 | 4.09 | 0.4 | 26 | 0.034 | 4.496
000-1802 | Air Core Coil - 2,700mH +/-3% - DCR 0,59Ω - Wire 1,40mm - 15 AWG - Ø 60 mm / H 60 mm | 2.7 | 0.59 | 1.4 | 15 | 0.731 | 36.944
000-1870 | Air Core Coil - 2,700mH +/-3% - DCR 2,8Ω - Wire 0,50mm - 24 AWG - Ø 32 mm / H 15 mm | 2.7 | 2.8 | 0.5 | 24 | 0.056 | 5.504
000-1939 | Air Core Coil - 2,700mH +/-3% - DCR 0,9Ω - Wire 1,00mm - 18 AWG - Ø 59 mm / H 20 mm | 2.7 | 0.9 | 1 | 18 | 0.284 | 17.296
000-0063 | Air Core Coil - 2,750mH +/-3% - DCR 0,92Ω - Wire 1,00mm - 18 AWG - Ø 51 mm / H 30 mm | 2.75 | 0.92 | 1 | 18 | 0.309 | 18.416
000-0796 | Air Core Coil - 2,750mH +/-3% - DCR 0,43Ω - Wire 1,60mm - 14 AWG - Ø 79 mm / H 30 mm | 2.75 | 0.43 | 1.6 | 14 | 0.912 | 45.408
000-0049 | Air Core Coil - 2,800mH +/-3% - DCR 0,44Ω - Wire 1,60mm - 14 AWG - Ø 79 mm / H 30 mm | 2.8 | 0.44 | 1.6 | 14 | 0.92 | 46.912
000-0200 | Air Core Coil - 2,800mH +/-3% - DCR 1,31Ω - Wire 0,80mm - 20 AWG - Ø 51 mm / H 15 mm | 2.8 | 1.31 | 0.8 | 20 | 0.177 | 10.976
000-0217 | Air Core Coil - 2,800mH +/-3% - DCR 0,39Ω - Wire 1,80mm - 13 AWG - Ø 72 mm / H 60 mm | 2.8 | 0.39 | 1.8 | 13 | 1.285 | 62.832
000-0347 | Air Core Coil - 2,800mH +/-3% - DCR 2,87Ω - Wire 0,50mm - 24 AWG - Ø 32 mm / H 15 mm | 2.8 | 2.87 | 0.5 | 24 | 0.058 | 7.104
000-0938 | Air Core Coil - 2,800mH +/-3% - DCR 0,72Ω - Wire 1,20mm - 17 AWG - Ø 60 mm / H 30 mm | 2.8 | 0.72 | 1.2 | 17 | 0.473 | 24.96
000-0971 | Air Core Coil - 2,800mH +/-3% - DCR 0,95Ω - Wire 1,00mm - 18 AWG - Ø 52 mm / H 30 mm | 2.8 | 0.95 | 1 | 18 | 0.31 | 17.344
000-1595 | Air Core Coil - 2,800mH +/-3% - DCR0,6Ω - Wire 1,40mm - 15 AWG - Ø 60 mm / H 60 mm | 2.8 | 0.6 | 1.4 | 15 | 0.758 | 38.16
000-1978 | Air Core Coil - 2,800mH +/-3% - DCR 3,5Ω - Wire 0,50mm - 24 AWG - Ø 22 mm / H 35 mm | 2.8 | 3.5 | 0.5 | 24 | 0.075 | 7.136
000-0322 | Air Core Coil - 2,850mH +/-3% - DCR 0,44Ω - Wire 1,60mm - 14 AWG - Ø 79 mm / H 30 mm | 2.85 | 0.44 | 1.6 | 14 | 0.925 | 47.12
000-0062 | Air Core Coil - 2,900mH +/-3% - DCR 0,45Ω - Wire 1,60mm - 14 AWG - Ø 79 mm / H 30 mm | 2.9 | 0.45 | 1.6 | 14 | 0.93 | 47.344
000-0224 | Air Core Coil - 2,900mH +/-3% - DCR 2,90Ω - Wire 0,50mm - 24 AWG - Ø 31 mm / H 15 mm | 2.9 | 2.9 | 0.5 | 24 | 0.058 | 5.616
000-0271 | Air Core Coil - 2,900mH +/-3% - DCR 1,68Ω - Wire 0,70mm - 21 AWG - Ø 45 mm / H 15 mm | 2.9 | 1.68 | 0.7 | 21 | 0.131 | 8.896
000-0325 | Air Core Coil - 2,900mH +/-3% - DCR 0,4Ω - Wire 1,80mm - 13 AWG - Ø 74 mm / H 60 mm | 2.9 | 0.4 | 1.8 | 13 | 1.335 | 66.352
000-0726 | Air Core Coil - 2,900mH +/-3% - DCR 0,93Ω - Wire 1,00mm - 18 AWG - Ø 65 mm / H 15 mm | 2.9 | 0.93 | 1 | 18 | 0.307 | 17.216
000-0865 | Air Core Coil - 2,900mH +/-3% - DCR 0,72Ω - Wire 1,20mm - 17 AWG - Ø 61 mm / H 30 mm | 2.9 | 0.72 | 1.2 | 17 | 0.476 | 25.088
000-0900 | Air Core Coil - 2,900mH +/-3% - DCR 0,63Ω - Wire 1,40mm - 15 AWG - Ø 62 mm / H 60 mm | 2.9 | 0.63 | 1.4 | 15 | 0.76 | 38.256
000-0990 | Air Core Coil - 2,900mH +/-3% - DCR 1Ω - Wire 1,00mm - 18 AWG - Ø 52 mm / H 30 mm | 2.9 | 1 | 1 | 18 | 0.3 | 17.296
000-0996 | Air Core Coil - 2,900mH +/-3% - DCR 2,1Ω - Wire 0,63mm - 22 AWG - Ø 53 mm / H 21 mm | 2.9 | 2.1 | 0.63 | 22 | 0.106 | 7.552
000-1221 | Air Core Coil - 2,900mH +/-3% - DCR 1,43Ω - Wire 0,80mm - 20 AWG - Ø 43 mm / H 30 mm | 2.9 | 1.43 | 0.8 | 20 | 0.189 | 12.688
000-0033 | Air Core Coil - 3,000mH +/-3% - DCR 0,46Ω - Wire 1,60mm - 14 AWG - Ø 83 mm / H 30 mm | 3 | 0.46 | 1.6 | 14 | 0.96 | 48.64
000-0136 | Air Core Coil - 3,000mH +/-3% - DCR 0,40Ω - Wire 1,80mm - 13 AWG - Ø 71 mm / H 60 mm | 3 | 0.4 | 1.8 | 13 | 1.34 | 66.928
000-0947 | Air Core Coil - 3,000mH +/-3% - DCR 0,57Ω - Wire 1,40mm - 15 AWG - Ø 83 mm / H 20 mm | 3 | 0.57 | 1.4 | 15 | 0.707 | 35.44
000-1068 | Air Core Coil - 3,000mH +/-3% - DCR 0,99Ω - Wire 1,00mm - 18 AWG - Ø 52 mm / H 30 mm | 3 | 0.99 | 1 | 18 | 0.316 | 17.616
000-1107 | Air Core Coil - 3,000mH +/-3% - DCR 4,35Ω - Wire 0,40mm - 26 AWG - Ø 28 mm / H 15 mm | 3 | 4.35 | 0.4 | 26 | 0.037 | 4.656
000-1259 | Air Core Coil - 3,000mH +/-3% - DCR 7,6Ω - Wire 0,30mm - 29 AWG - Ø 22 mm / H 15 mm | 3 | 7.6 | 0.3 | 29 | 0.019 | 3.856
000-1392 | Air Core Coil - 3,000mH +/-3% - DCR 1,7Ω - Wire 0,70mm - 21 AWG - Ø 45 mm / H 15 mm | 3 | 1.7 | 0.7 | 21 | 0.134 | 9.04
000-1560 | Air Core Coil - 3,000mH +/-3% - DCR 0,73Ω - Wire 1,20mm - 17 AWG - Ø 61 mm / H 30 mm | 3 | 0.73 | 1.2 | 17 | 0.482 | 26.48
000-1779 | Air Core Coil - 3,000mH +/-3% - DCR 3Ω - Wire 0,50mm - 24 AWG - Ø 32 mm / H 15 mm | 3 | 3 | 0.5 | 24 | 0.059 | 5.664
000-1891 | Air Core Coil - 3,000mH +/-3% - DCR 2,22Ω - Wire 0,63mm - 22 AWG - Ø 38 mm / H 30 mm | 3 | 2.22 | 0.63 | 22 | 0.113 | 9.28
000-1894 | Air Core Coil - 3,000mH +/-3% - DCR 0,63Ω - Wire 1,40mm - 15 AWG - Ø 62 mm / H 60 mm | 3 | 0.63 | 1.4 | 15 | 0.779 | 40.24
000-1913 | Air Core Coil - 3,000mH +/-3% - DCR 1,45Ω - Wire 0,80mm - 20 AWG - Ø 44 mm / H 30 mm | 3 | 1.45 | 0.8 | 20 | 0.197 | 11.92
000-0833 | Air Core Coil - 3,100mH +/-3% - DCR 0,46Ω - Wire 1,60mm - 14 AWG - Ø 82 mm / H 30 mm | 3.1 | 0.46 | 1.6 | 14 | 0.938 | 47.36
000-0735 | Air Core Coil - 3,150mH +/-3% - DCR 0,56Ω - Wire 1,40mm - 15 AWG - Ø 84 mm / H 20 mm | 3.15 | 0.56 | 1.4 | 15 | 0.707 | 35.312
000-1592 | Air Core Coil - 3,160mH +/-3% - DCR 1,46Ω - Wire 0,80mm - 20 AWG - Ø 45 mm / H 21 mm | 3.16 | 1.46 | 0.8 | 20 | 0.192 | 12.864
000-0189 | Air Core Coil - 3,200mH +/-3% - DCR 1,02Ω - Wire 1,00mm - 18 AWG - Ø 52 mm / H 30 mm | 3.2 | 1.02 | 1 | 18 | 0.327 | 18.112
000-0350 | Air Core Coil - 3,200mH +/-3% - DCR 0,43Ω - Wire 1,80mm - 13 AWG - Ø 76 mm / H 60 mm | 3.2 | 0.43 | 1.8 | 13 | 1.44 | 71.472
000-0884 | Air Core Coil - 3,200mH +/-3% - DCR 3,1Ω - Wire 0,50mm - 24 AWG - Ø 32 mm / H 15 mm | 3.2 | 3.1 | 0.5 | 24 | 0.061 | 5.776
000-1422 | Air Core Coil - 3,200mH +/-3% - DCR 0,78Ω - Wire 1,20mm - 17 AWG - Ø 61 mm / H 30 mm | 3.2 | 0.78 | 1.2 | 17 | 0.488 | 25.632
000-1583 | Air Core Coil - 3,200mH +/-3% - DCR 7,7Ω - Wire 0,30mm - 29 AWG - Ø 22 mm / H 15 mm | 3.2 | 7.7 | 0.3 | 29 | 0.02 | 3.92
000-1672 | Air Core Coil - 3,200mH +/-3% - DCR 0,64Ω - Wire 1,40mm - 15 AWG - Ø 62 mm / H 60 mm | 3.2 | 0.64 | 1.4 | 15 | 0.789 | 40.992
000-1705 | Air Core Coil - 3,200mH +/-3% - DCR 1,46Ω - Wire 0,80mm - 20 AWG - Ø 45 mm / H 21 mm | 3.2 | 1.46 | 0.8 | 20 | 0.193 | 12.928
000-0034 | Air Core Coil - 3,300mH +/-3% - DCR 0,48Ω - Wire 1,60mm - 14 AWG - Ø 84 mm / H 30 mm | 3.3 | 0.48 | 1.6 | 14 | 1.014 | 51.04
000-0137 | Air Core Coil - 3,300mH +/-3% - DCR 0,43Ω - Wire 1,80mm - 13 AWG - Ø 76 mm / H 60 mm | 3.3 | 0.43 | 1.8 | 13 | 1.445 | 71.68
000-0238 | Air Core Coil - 3,300mH +/-3% - DCR 4,4Ω - Wire 0,40mm - 26 AWG - Ø 35 mm / H 8 mm | 3.3 | 4.4 | 0.4 | 26 | 0.038 | 4.592
000-0277 | Air Core Coil - 3,300mH +/-3% - DCR 1,5Ω - Wire 0,80mm - 20 AWG - Ø 45 mm / H 30 mm | 3.3 | 1.5 | 0.8 | 20 | 0.208 | 13.728
000-1025 | Air Core Coil - 3,300mH +/-3% - DCR 0,78Ω - Wire 1,20mm - 17 AWG - Ø 63 mm / H 30 mm | 3.3 | 0.78 | 1.2 | 17 | 0.519 | 26.976
000-1070 | Air Core Coil - 3,300mH +/-3% - DCR 1,03Ω - Wire 1,00mm - 18 AWG - Ø 53 mm / H 30 mm | 3.3 | 1.03 | 1 | 18 | 0.337 | 18.592
000-1199 | Air Core Coil - 3,300mH +/-3% - DCR 0,59Ω - Wire 1,40mm - 15 AWG - Ø 72 mm / H 30 mm | 3.3 | 0.59 | 1.4 | 15 | 0.733 | 36.976
000-1200 | Air Core Coil - 3,300mH +/-3% - DCR 1,76Ω - Wire 0,70mm - 21 AWG - Ø 46 mm / H 15 mm | 3.3 | 1.76 | 0.7 | 21 | 0.145 | 9.536
000-1423 | Air Core Coil - 3,300mH +/-3% - DCR 1,48Ω - Wire 0,80mm - 20 AWG - Ø 46 mm / H 21 mm | 3.3 | 1.48 | 0.8 | 20 | 0.196 | 13.072
000-1494 | Air Core Coil - 3,300mH +/-3% - DCR 0,69Ω - Wire 1,40mm - 15 AWG - Ø 62 mm / H 60 mm | 3.3 | 0.69 | 1.4 | 15 | 0.801 | 41.216
000-1871 | Air Core Coil - 3,300mH +/-3% - DCR 3,15Ω - Wire 0,50mm - 24 AWG - Ø 33 mm / H 15 mm | 3.3 | 3.15 | 0.5 | 24 | 0.063 | 5.872
000-1872 | Air Core Coil - 3,300mH +/-3% - DCR 4,6Ω - Wire 0,40mm - 26 AWG - Ø 28 mm / H 15 mm | 3.3 | 4.6 | 0.4 | 26 | 0.037 | 4.672
000-1050 | Air Core Coil - 3,350mH +/-3% - DCR 1,96Ω - Wire 0,70mm - 21 AWG - Ø 41 mm / H 30 mm | 3.35 | 1.96 | 0.7 | 21 | 0.156 | 10.048
000-0035 | Air Core Coil - 3,400mH +/-3% - DCR 0,49Ω - Wire 1,60mm - 14 AWG - Ø 84 mm / H 30 mm | 3.4 | 0.49 | 1.6 | 14 | 1.033 | 51.888
000-0154 | Air Core Coil - 3,450mH +/-3% - DCR 0,49Ω - Wire 1,60mm - 14 AWG - Ø 84 mm / H 30 mm | 3.45 | 0.49 | 1.6 | 14 | 1.037 | 50.576
000-0960 | Air Core Coil - 3,450mH +/-3% - DCR 3,2Ω - Wire 0,50mm - 24 AWG - Ø 33 mm / H 15 mm | 3.45 | 3.2 | 0.5 | 24 | 0.067 | 6.064
000-0998 | Air Core Coil - 3,450mH +/-3% - DCR 4,75Ω - Wire 0,40mm - 26 AWG - Ø 28 mm / H 15 mm | 3.45 | 4.75 | 0.4 | 26 | 0.038 | 4.72
000-0070 | Air Core Coil - 3,500mH +/-3% - DCR 0,45Ω - Wire 1,80mm - 13 AWG - Ø 76 mm / H 60 mm | 3.5 | 0.45 | 1.8 | 13 | 1.478 | 73.168
000-0088 | Air Core Coil - 3,500mH +/-3% - DCR 0,78Ω - Wire 1,20mm - 17 AWG - Ø 64 mm / H 30 mm | 3.5 | 0.78 | 1.2 | 17 | 0.533 | 29.104
000-0091 | Air Core Coil - 3,500mH +/-3% - DCR 0,6Ω - Wire 1,40mm - 15 AWG - Ø 75 mm / H 30 mm | 3.5 | 0.6 | 1.4 | 15 | 0.756 | 39.12
000-0153 | Air Core Coil - 3,500mH +/-3% - DCR 0,49Ω - Wire 1,60mm - 14 AWG - Ø 85 mm / H 30 mm | 3.5 | 0.49 | 1.6 | 14 | 1.051 | 52.704
000-0313 | Air Core Coil - 3,500mH +/-3% - DCR 0,51Ω - Wire 1,60mm - 14 AWG - Ø 81 mm / H 33 mm | 3.5 | 0.51 | 1.6 | 14 | 1.065 | 53.04
000-0711 | Air Core Coil - 3,500mH +/-3% - DCR 7,86Ω - Wire 0,30mm - 29 AWG - Ø 23 mm / H 15 mm | 3.5 | 7.86 | 0.3 | 29 | 0.021 | 3.984
000-1312 | Air Core Coil - 3,500mH +/-3% - DCR 1,76Ω - Wire 0,70mm - 21 AWG - Ø 46 mm / H 15 mm | 3.5 | 1.76 | 0.7 | 21 | 0.148 | 9.68
000-1493 | Air Core Coil - 3,500mH +/-3% - DCR 0,68Ω - Wire 1,40mm - 15 AWG - Ø 62 mm / H 60 mm | 3.5 | 0.68 | 1.4 | 15 | 0.834 | 42.448
000-1709 | Air Core Coil - 3,500mH +/-3% - DCR 1,57Ω - Wire 0,80mm - 20 AWG - Ø 46 mm / H 30 mm | 3.5 | 1.57 | 0.8 | 20 | 0.214 | 12.88
000-1975 | Air Core Coil - 3,500mH +/-3% - DCR 1,10Ω - Wire 1,00mm - 18 AWG - Ø 54 mm / H 30 mm | 3.5 | 1.1 | 1 | 18 | 0.347 | 19.024
000-1996 | Air Core Coil - 3,580mH +/-3% - DCR 0,81Ω - Wire 1,20mm - 17 AWG - Ø 65 mm / H 30 mm | 3.58 | 0.81 | 1.2 | 17 | 0.547 | 28.224
000-0046 | Air Core Coil - 3,600mH +/-3% - DCR 0,58Ω - Wire 1,60mm - 14 AWG - Ø 70 mm / H 60 mm | 3.6 | 0.58 | 1.6 | 14 | 1.157 | 58.048
000-0167 | Air Core Coil - 3,600mH +/-3% - DCR 1,1Ω - Wire 1,00mm - 18 AWG - Ø 54 mm / H 30 mm | 3.6 | 1.1 | 1 | 18 | 0.354 | 19.344
000-0260 | Air Core Coil - 3,600mH +/-3% - DCR 3,25Ω - Wire 0,50mm - 24 AWG - Ø 33 mm / H 15 mm | 3.6 | 3.25 | 0.5 | 24 | 0.069 | 7.664
000-0700 | Air Core Coil - 3,600mH +/-3% - DCR 2,1Ω - Wire 0,63mm - 22 AWG - Ø 40 mm / H 15 mm | 3.6 | 2.1 | 0.63 | 22 | 0.126 | 10.272
000-1584 | Air Core Coil - 3,600mH +/-3% - DCR 7,87Ω - Wire 0,30mm - 29 AWG - Ø 23 mm / H 15 mm | 3.6 | 7.87 | 0.3 | 29 | 0.021 | 3.984
000-0185 | Air Core Coil - 3,700mH +/-3% - DCR 5,05Ω - Wire 0,40mm - 26 AWG - Ø 28 mm / H 15 mm | 3.7 | 5.05 | 0.4 | 26 | 0.041 | 4.88
000-0254 | Air Core Coil - 3,700mH +/-3% - DCR 2,05Ω - Wire 0,70mm - 21 AWG - Ø 41 mm / H 30 mm | 3.7 | 2.05 | 0.7 | 21 | 0.166 | 10.528
000-1704 | Air Core Coil - 3,700mH +/-3% - DCR 3,25Ω - Wire 0,50mm - 24 AWG - Ø 33 mm / H 15 mm | 3.7 | 3.25 | 0.5 | 24 | 0.069 | 6.176
000-0094 | Air Core Coil - 3,800mH +/-3% - DCR 0,47Ω - Wire 1,80mm - 13 AWG - Ø 78 mm / H 60 mm | 3.8 | 0.47 | 1.8 | 13 | 1.56 | 76.896
000-0293 | Air Core Coil - 3,800mH +/-3% - DCR 1,95Ω - Wire 0,70mm - 21 AWG - Ø 46 mm / H 15 mm | 3.8 | 1.95 | 0.7 | 21 | 0.154 | 9.952
000-1222 | Air Core Coil - 3,800mH +/-3% - DCR 1,2Ω - Wire 1,00mm - 18 AWG - Ø 54 mm / H 30 mm | 3.8 | 1.2 | 1 | 18 | 0.367 | 19.952
000-1800 | Air Core Coil - 3,800mH +/-3% - DCR 0,63Ω - Wire 1,40mm - 15 AWG - Ø 75 mm / H 30 mm | 3.8 | 0.63 | 1.4 | 15 | 0.783 | 39.2
000-0036 | Air Core Coil - 3,900mH +/-3% - DCR 0,58Ω - Wire 1,60mm - 14 AWG - Ø 72 mm / H 60 mm | 3.9 | 0.58 | 1.6 | 14 | 1.19 | 59.52
000-0348 | Air Core Coil - 3,900mH +/-3% - DCR 0,47Ω - Wire 1,80mm - 13 AWG - Ø 78 mm / H 60 mm | 3.9 | 0.47 | 1.8 | 13 | 1.574 | 77.136
000-1127 | Air Core Coil - 3,900mH +/-3% - DCR 2,32Ω - Wire 0,63mm - 22 AWG - Ø 41 mm / H 15 mm | 3.9 | 2.32 | 0.63 | 22 | 0.117 | 8.544
000-1139 | Air Core Coil - 3,900mH +/-3% - DCR 3,45Ω - Wire 0,50mm - 24 AWG - Ø 35 mm / H 15 mm | 3.9 | 3.45 | 0.5 | 24 | 0.069 | 7.312
000-1241 | Air Core Coil - 3,900mH +/-3% - DCR 0,65Ω - Wire 1,40mm - 15 AWG - Ø 75 mm / H 30 mm | 3.9 | 0.65 | 1.4 | 15 | 0.807 | 41.424
000-1326 | Air Core Coil - 3,900mH +/-3% - DCR2,1Ω - Wire 0,70mm - 21 AWG - Ø 42 mm / H 30 mm | 3.9 | 2.1 | 0.7 | 21 | 0.17 | 10.704
000-1713 | Air Core Coil - 3,900mH +/-3% - DCR 0,85Ω - Wire 1,20mm - 17 AWG - Ø 66 mm / H 30 mm | 3.9 | 0.85 | 1.2 | 17 | 0.568 | 30.304
000-1873 | Air Core Coil - 3,900mH +/-3% - DCR 5,06Ω - Wire 0,40mm - 26 AWG - Ø 28 mm / H 15 mm | 3.9 | 5.06 | 0.4 | 26 | 0.041 | 4.928
000-1930 | Air Core Coil - 3,900mH +/-3% - DCR 1,25Ω - Wire 1,00mm - 18 AWG - Ø 55 mm / H 30 mm | 3.9 | 1.25 | 1 | 18 | 0.367 | 21.056
000-1944 | Air Core Coil - 3,900mH +/-3% - DCR 0,7Ω - Wire 1,40mm - 15 AWG - Ø 64 mm / H 60 mm | 3.9 | 0.7 | 1.4 | 15 | 0.915 | 46.288
000-1458 | Air Core Coil - 3,940mH +/-3% - DCR 5,08Ω - Wire 0,40mm - 26 AWG - Ø 29 mm / H 15 mm | 3.94 | 5.08 | 0.4 | 26 | 0.043 | 5.008
000-0047 | Air Core Coil - 4,000mH +/-3% - DCR 0,6Ω - Wire 1,60mm - 14 AWG - Ø 72 mm / H 60 mm | 4 | 0.6 | 1.6 | 14 | 1.246 | 62.064
000-0172 | Air Core Coil - 4,000mH +/-3% - DCR 0,48Ω - Wire 1,80mm - 13 AWG - Ø 80 mm / H 60 mm | 4 | 0.48 | 1.8 | 13 | 1.554 | 76.736
000-0181 | Air Core Coil - 4,000mH +/-3% - DCR 0,88Ω - Wire 1,20mm - 17 AWG - Ø 66 mm / H 30 mm | 4 | 0.88 | 1.2 | 17 | 0.573 | 29.392
000-0323 | Air Core Coil - 4,000mH +/-3% - DCR 0,65Ω - Wire 1,40mm - 15 AWG - Ø 74 mm / H 33 mm | 4 | 0.65 | 1.4 | 15 | 0.824 | 42.496
000-0885 | Air Core Coil - 4,000mH +/-3% - DCR 3,61Ω - Wire 0,50mm - 24 AWG - Ø 35 mm / H 15 mm | 4 | 3.61 | 0.5 | 24 | 0.072 | 7.456
000-1099 | Air Core Coil - 4,000mH +/-3% - DCR 0,73Ω - Wire 1,40mm - 15 AWG - Ø 64 mm / H 60 mm | 4 | 0.73 | 1.4 | 15 | 0.919 | 45.344
000-1185 | Air Core Coil - 4,000mH +/-3% - DCR 2,03Ω - Wire 0,70mm - 21 AWG - Ø 48 mm / H 15 mm | 4 | 2.03 | 0.7 | 21 | 0.158 | 11.264
000-1605 | Air Core Coil - 4,000mH +/-3% - DCR 3,95Ω - Wire 0,50mm - 24 AWG - Ø 29 mm / H 27 mm | 4 | 3.95 | 0.5 | 24 | 0.076 | 6.72
000-1793 | Air Core Coil - 4,000mH +/-3% - DCR 1,98Ω - Wire 0,80mm - 20 AWG - Ø 35 mm / H 50 mm | 4 | 1.98 | 0.8 | 20 | 0.271 | 15.952
000-1920 | Air Core Coil - 4,000mH +/-3% - DCR 2,15Ω - Wire 0,70mm - 21 AWG - Ø 42 mm / H 30 mm | 4 | 2.15 | 0.7 | 21 | 0.173 | 10.832
000-1956 | Air Core Coil - 4,000mH +/-3% - DCR 1,27Ω - Wire 1,00mm - 18 AWG - Ø 57 mm / H 30 mm | 4 | 1.27 | 1 | 18 | 0.377 | 21.504
000-1981 | Air Core Coil - 4,000mH +/-3% - DCR 1,7Ω - Wire 0,80mm - 20 AWG - Ø 46 mm / H 30 mm | 4 | 1.7 | 0.8 | 20 | 0.226 | 14.272
000-0707 | Air Core Coil - 4,100mH +/-3% - DCR 3,61Ω - Wire 0,50mm - 24 AWG - Ø 35 mm / H 15 mm | 4.1 | 3.61 | 0.5 | 24 | 0.072 | 6.352
000-1639 | Air Core Coil - 4,100mH +/-3% - DCR 0,66Ω - Wire 1,40mm - 15 AWG - Ø 74 mm / H 33 mm | 4.1 | 0.66 | 1.4 | 15 | 0.844 | 41.904
000-1798 | Air Core Coil - 4,100mH +/-3% - DCR 8,6Ω - Wire 0,30mm - 29 AWG - Ø 24 mm / H 15 mm | 4.1 | 8.6 | 0.3 | 29 | 0.023 | 4.144
000-0090 | Air Core Coil - 4,200mH +/-3% - DCR 0,49Ω - Wire 1,80mm - 13 AWG - Ø 80 mm / H 60 mm | 4.2 | 0.49 | 1.8 | 13 | 1.584 | 79.2
000-0309 | Air Core Coil - 4,200mH +/-3% - DCR 0,69Ω - Wire 1,40mm - 15 AWG - Ø 77 mm / H 33 mm | 4.2 | 0.69 | 1.4 | 15 | 0.858 | 43.664
000-1393 | Air Core Coil - 4,200mH +/-3% - DCR 2,19Ω - Wire 0,70mm - 21 AWG - Ø 43 mm / H 30 mm | 4.2 | 2.19 | 0.7 | 21 | 0.175 | 10.928
000-0344 | Air Core Coil - 4,300mH +/-3% - DCR 0,91Ω - Wire 1,20mm - 17 AWG - Ø 67 mm / H 30 mm | 4.3 | 0.91 | 1.2 | 17 | 0.606 | 32.128
000-0724 | Air Core Coil - 4,300mH +/-3% - DCR 0,51Ω - Wire 1,80mm - 13 AWG - Ø 80 mm / H 60 mm | 4.3 | 0.51 | 1.8 | 13 | 1.652 | 80.112
000-1664 | Air Core Coil - 4,300mH +/-3% - DCR 1,80Ω - Wire 0,80mm - 20 AWG - Ø 47 mm / H 30 mm | 4.3 | 1.8 | 0.8 | 20 | 0.236 | 13.952
000-0059 | Air Core Coil - 4,400mH +/-3% - DCR 0,51Ω - Wire 1,80mm - 13 AWG - Ø 80 mm / H 60 mm | 4.4 | 0.51 | 1.8 | 13 | 1.696 | 80.992
000-1671 | Air Core Coil - 4,400mH +/-3% - DCR 2,23Ω - Wire 0,70mm - 21 AWG - Ø 43 mm / H 30 mm | 4.4 | 2.23 | 0.7 | 21 | 0.176 | 12.128
000-1043 | Air Core Coil - 4,430mH +/-3% - DCR 1,29Ω - Wire 1,00mm - 18 AWG - Ø 57 mm / H 30 mm | 4.43 | 1.29 | 1 | 18 | 0.392 | 21.088
000-0143 | Air Core Coil - 4,400mH +/-3% - DCR 0,78Ω - Wire 1,40mm - 15 AWG - Ø 59 mm / H 62 mm | 4.5 | 0.78 | 1.4 | 15 | 0.97 | 49.296
000-0340 | Air Core Coil - 4,500mH +/-3% - DCR 0,64Ω - Wire 1,60mm - 14 AWG - Ø 74 mm / H 60 mm | 4.5 | 0.64 | 1.6 | 14 | 1.3 | 64.448
000-0857 | Air Core Coil - 4,500mH +/-3% - DCR 1,82Ω - Wire 0,80mm - 20 AWG - Ø 48 mm / H 30 mm | 4.5 | 1.82 | 0.8 | 20 | 0.241 | 14.208
000-0923 | Air Core Coil - 4,500mH +/-3% - DCR 0,9Ω - Wire 1,20mm - 17 AWG - Ø 69 mm / H 30 mm | 4.5 | 0.93 | 1.2 | 17 | 0.616 | 31.472
000-0932 | Air Core Coil - 4,500mH +/-3% - DCR 3,7Ω - Wire 0,50mm - 24 AWG - Ø 35 mm / H 15 mm | 4.5 | 3.7 | 0.5 | 24 | 0.075 | 6.512
000-1468 | Air Core Coil - 4,500mH +/-3% - DCR 0,8Ω - Wire 1,40mm - 15 AWG - Ø 60 mm / H 62 mm | 4.5 | 0.8 | 1.4 | 15 | 0.992 | 49.92
000-1585 | Air Core Coil - 4,500mH +/-3% - DCR 8,84Ω - Wire 0,30mm - 29 AWG - Ø 24 mm / H 15 mm | 4.5 | 8.84 | 0.3 | 29 | 0.024 | 4.224
000-1957 | Air Core Coil - 4,500mH +/-3% - DCR 1,3Ω - Wire 1,00mm - 18 AWG - Ø 57 mm / H 30 mm | 4.5 | 1.3 | 1 | 18 | 0.402 | 22.656
000-0270 | Air Core Coil - 4,600mH +/-3% - DCR 1,33Ω - Wire 1,00mm - 18 AWG - Ø 57 mm / H 30 mm | 4.6 | 1.33 | 1 | 18 | 0.407 | 21.776
000-0037 | Air Core Coil - 4,700mH +/-3% - DCR 0,65Ω - Wire 1,60mm - 14 AWG - Ø 75 mm / H 60 mm | 4.7 | 0.65 | 1.6 | 14 | 1.359 | 67.136
000-0334 | Air Core Coil - 4,700mH +/-3% - DCR 2,22Ω - Wire 0,70mm - 21 AWG - Ø 47 mm / H 20 mm | 4.7 | 2.22 | 0.7 | 21 | 0.18 | 11.184
000-0880 | Air Core Coil - 4,700mH +/-3% - DCR 1,87Ω - Wire 0,80mm - 20 AWG - Ø 48 mm / H 30 mm | 4.7 | 1.87 | 0.8 | 20 | 0.252 | 14.72
000-1187 | Air Core Coil - 4,700mH +/-3% - DCR 0,7Ω - Wire 1,40mm - 15 AWG - Ø 75 mm / H 30 mm | 4.7 | 0.7 | 1.4 | 15 | 0.903 | 44.624
000-1240 | Air Core Coil - 4,700mH +/-3% - DCR 1,33Ω - Wire 1,00mm - 18 AWG - Ø 58 mm / H 30 mm | 4.7 | 1.33 | 1 | 18 | 0.408 | 22.96
000-1519 | Air Core Coil - 4,700mH +/-3% - DCR 0,82Ω - Wire 1,40mm - 15 AWG - Ø 60 mm / H 62 mm | 4.7 | 0.82 | 1.4 | 15 | 1.03 | 50.528
000-1520 | Air Core Coil - 4,700mH +/-3% - DCR 2,33Ω - Wire 0,70mm - 21 AWG - Ø 43 mm / H 30 mm | 4.7 | 2.33 | 0.7 | 21 | 0.189 | 12.736
000-1587 | Air Core Coil - 4,700mH +/-3% - DCR 0,8Ω - Wire 1,40mm - 15 AWG - Ø 66 mm / H 60 mm | 4.7 | 0.8 | 1.4 | 15 | 0.976 | 47.888
000-1607 | Air Core Coil - 4,700mH +/-3% - DCR 4,2Ω - Wire 0,50mm - 24 AWG - Ø 30 mm / H 27 mm | 4.7 | 4.2 | 0.5 | 24 | 0.085 | 7.184
000-1714 | Air Core Coil - 4,700mH +/-3% - DCR 0,94Ω - Wire 1,20mm - 17 AWG - Ø 68 mm / H 30 mm | 4.7 | 0.94 | 1.2 | 17 | 0.631 | 33.616
000-1780 | Air Core Coil - 4,700mH +/-3% - DCR 3,83Ω - Wire 0,50mm - 24 AWG - Ø 35 mm / H 15 mm | 4.7 | 3.83 | 0.5 | 24 | 0.076 | 7.68
000-1935 | Air Core Coil - 4,700mH +/-3% - DCR 2,19Ω - Wire 0,80mm - 20 AWG - Ø 37 mm / H 50 mm | 4.7 | 2.19 | 0.8 | 20 | 0.299 | 17.296
000-0800 | Air Core Coil - 4,770mH +/-3% - DCR 10,1Ω - Wire 0,30mm - 29 AWG - Ø 25 mm / H 15 mm | 4.77 | 10.1 | 0.3 | 29 | 0.026 | 4.32
000-0234 | Air Core Coil - 4,800mH +/-3% - DCR 0,53Ω - Wire 1,80mm - 13 AWG - Ø 82 mm / H 60 mm | 4.8 | 0.53 | 1.8 | 13 | 1.736 | 83.792
000-0720 | Air Core Coil - 4,800mH +/-3% - DCR 0,95Ω - Wire 1,20mm - 17 AWG - Ø 69 mm / H 30 mm | 4.8 | 0.95 | 1.2 | 17 | 0.63 | 32.08
000-1486 | Air Core Coil - 4,800mH +/-3% - DCR 0,83Ω - Wire 1,40mm - 15 AWG - Ø 60 mm / H 62 mm | 4.8 | 0.83 | 1.4 | 15 | 1.035 | 51.84
000-0138 | Air Core Coil - 5,000mH +/-3% - DCR 0,53Ω - Wire 1,80mm - 13 AWG - Ø 82 mm / H 60 mm | 5 | 0.53 | 1.8 | 13 | 1.828 | 87.984
000-0147 | Air Core Coil - 5,000mH +/-3% - DCR 3,06Ω - Wire 0,63mm - 22 AWG - Ø 40 mm / H 30 mm | 5 | 3.06 | 0.63 | 22 | 0.148 | 9.872
000-1258 | Air Core Coil - 5,000mH +/-3% - DCR 110,15Ω - Wire 0,30mm - 29 AWG - Ø 25 mm / H 15 mm | 5 | 10.15 | 0.3 | 29 | 0.026 | 4.352
000-1501 | Air Core Coil - 5,000mH +/-3% - DCR 0,99Ω - Wire 1,20mm - 17 AWG - Ø 69 mm / H 30 mm | 5 | 0.99 | 1.2 | 17 | 0.662 | 34.64
000-1604 | Air Core Coil - 5,000mH +/-3% - DCR 4,4Ω - Wire 0,50mm - 24 AWG - Ø 30 mm / H 27 mm | 5 | 4.4 | 0.5 | 24 | 0.086 | 7.376
000-1614 | Air Core Coil - 5,000mH +/-3% - DCR 0,82Ω - Wire 1,40mm - 15 AWG - Ø 67 mm / H 60 mm | 5 | 0.82 | 1.4 | 15 | 1.026 | 51.344
000-1874 | Air Core Coil - 5,000mH +/-3% - DCR 9Ω - Wire 0,30mm - 29 AWG - Ø 27 mm / H 12 mm | 5 | 9 | 0.3 | 29 | 0.026 | 4.208
000-1892 | Air Core Coil - 5,000mH +/-3% - DCR 1,36Ω - Wire 1,00mm - 18 AWG - Ø 58 mm / H 30 mm | 5 | 1.36 | 1 | 18 | 0.421 | 22.432
000-1938 | Air Core Coil - 5,000mH +/-3% - DCR 2,43Ω - Wire 0,70mm - 21 AWG - Ø 44 mm / H 30 mm | 5 | 2.43 | 0.7 | 21 | 0.197 | 13.104
000-1982 | Air Core Coil - 5,000mH +/-3% - DCR 1,92Ω - Wire 0,80mm - 20 AWG - Ø 49 mm / H 30 mm | 5 | 1.92 | 0.8 | 20 | 0.262 | 16.288
000-0937 | Air Core Coil - 5,100mH +/-3% - DCR 0,98Ω - Wire 1,20mm - 17 AWG - Ø 70 mm / H 30 mm | 5.1 | 0.98 | 1.2 | 17 | 0.635 | 34.864
000-1346 | Air Core Coil - 5,100mH +/-3% - DCR 8,8Ω - Wire 0,30mm - 29 AWG - Ø 30 mm / H 8 mm | 5.1 | 8.8 | 0.3 | 29 | 0.025 | 4.144
000-1351 | Air Core Coil - 5,100mH +/-3% - DCR 10,2Ω - Wire 0,30mm - 29 AWG - Ø 25 mm / H 15 mm | 5.1 | 10.2 | 0.3 | 29 | 0.026 | 4.352
000-0095 | Air Core Coil - 5,150mH +/-3% - DCR 0,65Ω - Wire 1,60mm - 14 AWG - Ø 75 mm / H 60 mm | 5.15 | 0.65 | 1.6 | 14 | 1.417 | 69.296
000-0351 | Air Core Coil - 5,180mH +/-3% - DCR 0,54Ω - Wire 1,80mm - 13 AWG - Ø 82 mm / H 60 mm | 5.18 | 0.54 | 1.8 | 13 | 1.85 | 89.264
000-0093 | Air Core Coil - 5,300mH +/-3% - DCR 0,66Ω - Wire 1,60mm - 14 AWG - Ø 75 mm / H 60 mm | 5.3 | 0.66 | 1.6 | 14 | 1.44 | 70.704
000-0089 | Air Core Coil - 5,400mH +/-3% - DCR 0,57Ω - Wire 1,80mm - 13 AWG - Ø 85 mm / H 60 mm | 5.4 | 0.57 | 1.8 | 13 | 1.88 | 90.624
000-0701 | Air Core Coil - 5,400mH +/-3% - DCR 0,87Ω - Wire 1,40mm - 15 AWG - Ø 69 mm / H 60 mm | 5.4 | 0.87 | 1.4 | 15 | 1.07 | 52.224
000-0710 | Air Core Coil - 5,400mH +/-3% - DCR 0,69Ω - Wire 1,60mm - 14 AWG - Ø 75 mm / H 60 mm | 5.4 | 0.69 | 1.6 | 14 | 1.45 | 69.648
000-0805 | Air Core Coil - 5,400mH +/-3% - DCR 1,39Ω - Wire 1,00mm - 18 AWG - Ø 79 mm / H 15 mm | 5.4 | 1.39 | 1 | 18 | 0.428 | 24.272
000-0184 | Air Core Coil - 5,500mH +/-3% - DCR 1,4Ω - Wire 1,00mm - 18 AWG - Ø 79 mm / H 15 mm | 5.5 | 1.4 | 1 | 18 | 0.437 | 23.2
000-0718 | Air Core Coil - 5,500mH +/-3% - DCR 0,58Ω - Wire 1,80mm - 13 AWG - Ø 85 mm / H 60 mm | 5.5 | 0.58 | 1.8 | 13 | 1.9 | 91.136
000-0861 | Air Core Coil - 5,500mH +/-3% - DCR 0,69Ω - Wire 1,60mm - 14 AWG - Ø 76 mm / H 60 mm | 5.5 | 0.69 | 1.6 | 14 | 1.465 | 71.44
000-1980 | Air Core Coil - 5,500mH +/-3% - DCR 3,09Ω - Wire 0,63mm - 22 AWG - Ø 42 mm / H 30 mm | 5.5 | 3.09 | 0.63 | 22 | 0.159 | 11.488
000-0038 | Air Core Coil - 5,600mH +/-3% - DCR 0,7Ω - Wire 1,60mm - 14 AWG - Ø 76 mm / H 60 mm | 5.6 | 0.7 | 1.6 | 14 | 1.472 | 72.112
000-0261 | Air Core Coil - 5,600mH +/-3% - DCR 0,58Ω - Wire 1,80mm - 13 AWG - Ø 85 mm / H 60 mm | 5.6 | 0.58 | 1.8 | 13 | 1.91 | 90.448
000-0335 | Air Core Coil - 5,600mH +/-3% - DCR 2,45Ω - Wire 0,70mm - 21 AWG - Ø 49 mm / H 20 mm | 5.6 | 2.45 | 0.7 | 21 | 0.197 | 13.088
000-1500 | Air Core Coil - 5,600mH +/-3% - DCR 1,17Ω - Wire 1,20mm - 17 AWG - Ø 60 mm / H 60 mm | 5.6 | 1.17 | 1.2 | 17 | 0.777 | 39.872
000-1538 | Air Core Coil - 5,600mH +/-3% - DCR 1,40Ω - Wire 1,00mm - 18 AWG - Ø 60 mm / H 30 mm | 5.6 | 1.4 | 1 | 18 | 0.452 | 23.872
000-1546 | Air Core Coil - 5,600mH +/-3% - DCR 0,87Ω - Wire 1,40mm - 15 AWG - Ø 69 mm / H 60 mm | 5.6 | 0.87 | 1.4 | 15 | 1.084 | 54.304
000-1611 | Air Core Coil - 5,600mH +/-3% - DCR 4,56Ω - Wire 0,50mm - 24 AWG - Ø 30 mm / H 27 mm | 5.6 | 4.56 | 0.5 | 24 | 0.096 | 7.872
000-1652 | Air Core Coil - 5,600mH +/-3% - DCR 1,99Ω - Wire 0,80mm - 20 AWG - Ø 49 mm / H 30 mm | 5.6 | 1.99 | 0.8 | 20 | 0.277 | 16.96
000-1653 | Air Core Coil - 5,600mH +/-3% - DCR 2,63Ω - Wire 0,70mm - 21 AWG - Ø 45 mm / H 30 mm | 5.6 | 2.63 | 0.7 | 21 | 0.206 | 12.576
000-1349 | Air Core Coil - 5,700mH +/-3% - DCR 10,8Ω - Wire 0,30mm - 29 AWG - Ø 25 mm / H 15 mm | 5.7 | 10.8 | 0.3 | 29 | 0.028 | 4.48
000-0161 | Air Core Coil - 5,780mH +/-3% - DCR 0,9Ω - Wire 1,40mm - 15 AWG - Ø 69 mm / H 60 mm | 5.78 | 0.9 | 1.4 | 15 | 1.091 | 53.104
000-0282 | Air Core Coil - 5,800mH +/-3% - DCR 1,42Ω - Wire 1,00mm - 18 AWG - Ø 60 mm / H 30 mm | 5.8 | 1.42 | 1 | 18 | 0.468 | 26.064
000-0352 | Air Core Coil - 5,800mH +/-3% - DCR 0,61Ω - Wire 1,80mm - 13 AWG - Ø 85 mm / H 60 mm | 5.8 | 0.61 | 1.8 | 13 | 2.03 | 97.312
000-0804 | Air Core Coil - 5,800mH +/-3% - DCR 3,29Ω - Wire 0,63mm - 22 AWG - Ø 42 mm / H 30 mm | 5.8 | 3.29 | 0.63 | 22 | 0.165 | 11.792
000-0970 | Air Core Coil - 5,800mH +/-3% - DCR 1,68Ω - Wire 1,00mm - 18 AWG - Ø 54 mm / H 60 mm | 5.8 | 1.68 | 1 | 18 | 0.529 | 28.48
000-0148 | Air Core Coil - 6,000mH +/-3% - DCR 3,29Ω - Wire 0,63mm - 22 AWG - Ø 42 mm / H 30 mm | 6 | 3.29 | 0.63 | 22 | 0.167 | 11.904
000-0182 | Air Core Coil - 6,000mH +/-3% - DCR 4,83Ω - Wire 0,50mm - 24 AWG - Ø 31 mm / H 27 mm | 6 | 4.83 | 0.5 | 24 | 0.101 | 8
000-0811 | Air Core Coil - 6,000mH +/-3% - DCR 0,68Ω - Wire 1,60mm - 14 AWG - Ø 95 mm / H 30 mm | 6 | 0.68 | 1.6 | 14 | 1.431 | 68.16
000-0945 | Air Core Coil - 6,000mH +/-3% - DCR 2,72Ω - Wire 0,70mm - 21 AWG - Ø 45 mm / H 30 mm | 6 | 2.72 | 0.7 | 21 | 0.218 | 14.24
000-0992 | Air Core Coil - 6,000mH +/-3% - DCR 0,73Ω - Wire 1,60mm - 14 AWG - Ø 76 mm / H 60 mm | 6 | 0.73 | 1.6 | 14 | 1.55 | 75.6
000-1167 | Air Core Coil - 6,000mH +/-3% - DCR 0,91Ω - Wire 1,40mm - 15 AWG - Ø 71 mm / H 60 mm | 6 | 0.91 | 1.4 | 15 | 1.202 | 58.16
000-1225 | Air Core Coil - 6,000mH +/-3% - DCR 1,22Ω - Wire 1,20mm - 17 AWG - Ø 61 mm / H 60 mm | 6 | 1.22 | 1.2 | 17 | 0.812 | 40.352
000-1348 | Air Core Coil - 6,000mH +/-3% - DCR 11,1Ω - Wire 0,30mm - 29 AWG - Ø 26 mm / H 15 mm | 6 | 11.1 | 0.3 | 29 | 0.029 | 4.56
000-1508 | Air Core Coil - 6,000mH +/-3% - DCR 1,7Ω - Wire 1,00mm - 18 AWG - Ø 54 mm / H 60 mm | 6 | 1.7 | 1 | 18 | 0.533 | 27.568
000-1934 | Air Core Coil - 6,000mH +/-3% - DCR 7,64Ω - Wire 0,40mm - 26 AWG - Ø 30 mm / H 30 mm | 6 | 7.64 | 0.4 | 26 | 0.064 | 7.312
000-1958 | Air Core Coil - 6,000mH +/-3% - DCR 1,45Ω - Wire 1,00mm - 18 AWG - Ø 60 mm / H 30 mm | 6 | 1.45 | 1 | 18 | 0.472 | 25.888
000-0349 | Air Core Coil - 6,100mH +/-3% - DCR 2,74Ω - Wire 0,70mm - 21 AWG - Ø 45 mm / H 30 mm | 6.1 | 2.74 | 0.7 | 21 | 0.222 | 14.784
000-0983 | Air Core Coil - 6,150mH +/-3% - DCR 0,75Ω - Wire 1,60mm - 14 AWG - Ø 78 mm / H 60 mm | 6.15 | 0.75 | 1.6 | 14 | 1.56 | 75.648
000-0039 | Air Core Coil - 6,200mH +/-3% - DCR 0,75Ω - Wire 1,60mm - 14 AWG - Ø 78 mm / H 60 mm | 6.2 | 0.75 | 1.6 | 14 | 1.566 | 76.304
000-0276 | Air Core Coil - 6,200mH +/-3% - DCR 1,5Ω - Wire 1,00mm - 18 AWG - Ø 62 mm / H 30 mm | 6.2 | 1.5 | 1 | 18 | 0.494 | 26.896
000-0314 | Air Core Coil - 6,200mH +/-3% - DCR 1,1Ω - Wire 1,20mm - 17 AWG - Ø 73 mm / H 30 mm | 6.2 | 1.1 | 1.2 | 17 | 0.742 | 38.256
000-0893 | Air Core Coil - 6,200mH +/-3% - DCR 0,93Ω - Wire 1,40mm - 15 AWG - Ø 71 mm / H 60 mm | 6.2 | 0.93 | 1.4 | 15 | 1.205 | 58.256
000-1329 | Air Core Coil - 6,200mH +/-3% - DCR 2,74Ω - Wire 0,70mm - 21 AWG - Ø 45 mm / H 30 mm | 6.2 | 2.74 | 0.7 | 21 | 0.222 | 13.312
000-1499 | Air Core Coil - 6,200mH +/-3% - DCR 1,25Ω - Wire 1,20mm - 17 AWG - Ø 62 mm / H 60 mm | 6.2 | 1.25 | 1.2 | 17 | 0.82 | 41.792
000-1610 | Air Core Coil - 6,200mH +/-3% - DCR 4,9Ω - Wire 0,50mm - 24 AWG - Ø 31 mm / H 27 mm | 6.2 | 4.9 | 0.5 | 24 | 0.096 | 7.904
000-0353 | Air Core Coil - 6,400mH +/-3% - DCR 0,63Ω - Wire 1,80mm - 13 AWG - Ø 86 mm / H 60 mm | 6.4 | 0.63 | 1.8 | 13 | 2.04 | 97.296
000-0933 | Air Core Coil - 6,400mH +/-3% - DCR 5,16Ω - Wire 0,50mm - 24 AWG - Ø 32 mm / H 27 mm | 6.4 | 5.16 | 0.5 | 24 | 0.095 | 8.992
000-1347 | Air Core Coil - 6,400mH +/-3% - DCR 11,6Ω - Wire 0,30mm - 29 AWG - Ø 26 mm / H 15 mm | 6.4 | 11.6 | 0.3 | 29 | 0.03 | 4.64
000-1630 | Air Core Coil - 6,400mH +/-3% - DCR 0,95Ω - Wire 1,40mm - 15 AWG - Ø 71 mm / H 60 mm | 6.4 | 0.95 | 1.4 | 15 | 1.215 | 58.688
000-1768 | Air Core Coil - 6,400mH +/-3% - DCR 1,54Ω - Wire 1,00mm - 18 AWG - Ø 62 mm / H 30 mm | 6.4 | 1.54 | 1 | 18 | 0.504 | 26.24
000-0086 | Air Core Coil - 6,500mH +/-3% - DCR 0,95Ω - Wire 1,40mm - 15 AWG - Ø 71 mm / H 60 mm | 6.5 | 0.95 | 1.4 | 15 | 1.218 | 60.304
000-0740 | Air Core Coil - 6,600mH +/-3% - DCR 1,28Ω - Wire 1,20mm - 17 AWG - Ø 63 mm / H 60 mm | 6.6 | 1.28 | 1.2 | 17 | 0.861 | 42.448
000-0993 | Air Core Coil - 6,600mH +/-3% - DCR 0,78Ω - Wire 1,60mm - 14 AWG - Ø 79 mm / H 60 mm | 6.6 | 0.78 | 1.6 | 14 | 1.64 | 79.232
000-1586 | Air Core Coil - 6,600mH +/-3% - DCR 111,8Ω - Wire 0,30mm - 29 AWG - Ø 26 mm / H 15 mm | 6.6 | 11.8 | 0.3 | 29 | 0.029 | 5.696
000-1666 | Air Core Coil - 6,600mH +/-3% - DCR 1,58Ω - Wire 1,00mm - 18 AWG - Ø 62 mm / H 30 mm | 6.6 | 1.58 | 1 | 18 | 0.51 | 26.496
000-0040 | Air Core Coil - 6,800mH +/-3% - DCR 0,78Ω - Wire 1,60mm - 14 AWG - Ø 79 mm / H 60 mm | 6.8 | 0.78 | 1.6 | 14 | 1.662 | 80.576
000-0087 | Air Core Coil - 6,800mH +/-3% - DCR 0,64Ω - Wire 1,80mm - 13 AWG - Ø 89 mm / H 60 mm | 6.8 | 0.64 | 1.8 | 13 | 2.101 | 102.8
000-0310 | Air Core Coil - 6,800mH +/-3% - DCR 1,16Ω - Wire 1,20mm - 17 AWG - Ø 76 mm / H 30 mm | 6.8 | 1.16 | 1.2 | 17 | 0.786 | 40.592
000-1333 | Air Core Coil - 6,800mH +/-3% - DCR 2,9Ω - Wire 0,70mm - 21 AWG - Ø 47 mm / H 30 mm | 6.8 | 2.9 | 0.7 | 21 | 0.231 | 13.744
000-1498 | Air Core Coil - 6,800mH +/-3% - DCR 1,3Ω - Wire 1,20mm - 17 AWG - Ø 63 mm / H 60 mm | 6.8 | 1.3 | 1.2 | 17 | 0.876 | 44.224
000-1547 | Air Core Coil - 6,800mH +/-3% - DCR 0,94Ω - Wire 1,40mm - 15 AWG - Ø 73 mm / H 60 mm | 6.8 | 0.94 | 1.4 | 15 | 1.1198 | 60.224
000-1609 | Air Core Coil - 6,800mH +/-3% - DCR 5,16Ω - Wire 0,50mm - 24 AWG - Ø 32 mm / H 27 mm | 6.8 | 5.16 | 0.5 | 24 | 0.104 | 8.192
000-1706 | Air Core Coil - 6,800mH +/-3% - DCR 2,2Ω - Wire 0,80mm - 20 AWG - Ø 53 mm / H 30 mm | 6.8 | 2.2 | 0.8 | 20 | 0.309 | 18.432
000-1707 | Air Core Coil - 6,800mH +/-3% - DCR 1,59Ω - Wire 1,00mm - 18 AWG - Ø 63 mm / H 30 mm | 6.8 | 1.59 | 1 | 18 | 0.512 | 26.528
000-0240 | Air Core Coil - 7,000mH +/-3% - DCR 2,3Ω - Wire 0,80mm - 20 AWG - Ø 54 mm / H 21 mm | 7 | 2.3 | 0.8 | 20 | 0.302 | 17.12
000-0360 | Air Core Coil - 7,000mH +/-3% - DCR 0,66Ω - Wire 1,80mm - 13 AWG - Ø 87 mm / H 60 mm | 7 | 0.66 | 1.8 | 13 | 2.105 | 101.792
000-0934 | Air Core Coil - 7,000mH +/-3% - DCR 3,08Ω - Wire 0,70mm - 21 AWG - Ø 46 mm / H 30 mm | 7 | 3.08 | 0.7 | 21 | 0.233 | 14.944
000-1257 | Air Core Coil - 7,000mH +/-3% - DCR 11,99Ω - Wire 0,30mm - 29 AWG - Ø 26 mm / H 15 mm | 7 | 11.99 | 0.3 | 29 | 0.031 | 4.704
000-1497 | Air Core Coil - 7,000mH +/-3% - DCR 1,33Ω - Wire 1,20mm - 17 AWG - Ø 64 mm / H 60 mm | 7 | 1.33 | 1.2 | 17 | 0.881 | 44.416
000-1506 | Air Core Coil - 7,000mH +/-3% - DCR 1,04Ω - Wire 1,40mm - 15 AWG - Ø 72 mm / H 60 mm | 7 | 1.04 | 1.4 | 15 | 1.23 | 59.28
000-1598 | Air Core Coil - 7,000mH +/-3% - DCR 5,28Ω - Wire 0,50mm - 24 AWG - Ø 33 mm / H 27 mm | 7 | 5.28 | 0.5 | 24 | 0.107 | 8.368
000-1959 | Air Core Coil - 7,000mH +/-3% - DCR 1,6Ω - Wire 1,00mm - 18 AWG - Ø 64 mm / H 30 mm | 7 | 1.6 | 1 | 18 | 0.516 | 27.792
000-0069 | Air Core Coil - 7,200mH +/-3% - DCR 0,83Ω - Wire 1,60mm - 14 AWG - Ø 79 mm / H 60 mm | 7.2 | 0.83 | 1.6 | 14 | 1.72 | 83.136
000-0708 | Air Core Coil - 7,200mH +/-3% - DCR 5,81Ω - Wire 0,50mm - 24 AWG - Ø 33 mm / H 27 mm | 7.2 | 5.81 | 0.5 | 24 | 0.116 | 8.848
000-0733 | Air Core Coil - 7,200mH +/-3% - DCR 1,34Ω - Wire 1,20mm - 17 AWG - Ø 65 mm / H 60 mm | 7.2 | 1.34 | 1.2 | 17 | 0.929 | 45.488
000-1588 | Air Core Coil - 7,200mH +/-3% - DCR 112,2Ω - Wire 0,30mm - 29 AWG - Ø 26 mm / H 15 mm | 7.2 | 12.2 | 0.3 | 29 | 0.031 | 4.72
000-0041 | Air Core Coil - 7,500mH +/-3% - DCR 0,83Ω - Wire 1,60mm - 14 AWG - Ø 79 mm / H 60 mm | 7.5 | 0.83 | 1.6 | 14 | 1.749 | 84.448
000-0333 | Air Core Coil - 7,500mH +/-3% - DCR 3,1Ω - Wire 0,70mm - 21 AWG - Ø 47 mm / H 30 mm | 7.5 | 3.1 | 0.7 | 21 | 0.235 | 13.936
000-0709 | Air Core Coil - 7,500mH +/-3% - DCR 11,1Ω - Wire 0,40mm - 26 AWG - Ø 31 mm / H 62 mm | 7.5 | 11.1 | 0.4 | 26 | 0.092 | 9.504
000-1541 | Air Core Coil - 7,500mH +/-3% - DCR 12,5Ω - Wire 0,30mm - 29 AWG - Ø 27 mm / H 15 mm | 7.5 | 12.5 | 0.3 | 29 | 0.032 | 4.784
000-0704 | Air Core Coil - 7,800mH +/-3% - DCR 1,07Ω - Wire 1,40mm - 15 AWG - Ø 72 mm / H 60 mm | 7.8 | 1.07 | 1.4 | 15 | 1.335 | 64.016
000-0851 | Air Core Coil - 7,800mH +/-3% - DCR 3,81Ω - Wire 0,63mm - 22 AWG - Ø 43 mm / H 30 mm | 7.8 | 3.81 | 0.63 | 22 | 0.19 | 11.92
000-0048 | Air Core Coil - 8,000mH +/-3% - DCR 0,87Ω - Wire 1,60mm - 14 AWG - Ø 82 mm / H 60 mm | 8 | 0.87 | 1.6 | 14 | 1.826 | 87.104
000-0212 | Air Core Coil - 8,000mH +/-3% - DCR 0,7Ω - Wire 1,80mm - 13 AWG - Ø 92 mm / H 60 mm | 8 | 0.7 | 1.8 | 13 | 2.268 | 109.328
000-1271 | Air Core Coil - 8,000mH +/-3% - DCR 2,53Ω - Wire 0,80mm - 20 AWG - Ø 53 mm / H 30 mm | 8 | 2.53 | 0.8 | 20 | 0.343 | 19.072
000-1427 | Air Core Coil - 8,000mH +/-3% - DCR 1,24Ω - Wire 1,40mm - 15 AWG - Ø 61 mm / H 75 mm | 8 | 1.24 | 1.4 | 15 | 1.456 | 70
000-1502 | Air Core Coil - 8,000mH +/-3% - DCR 1,42Ω - Wire 1,20mm - 17 AWG - Ø 65 mm / H 60 mm | 8 | 1.42 | 1.2 | 17 | 0.942 | 47.168
000-1613 | Air Core Coil - 8,000mH +/-3% - DCR 1,08Ω - Wire 1,40mm - 15 AWG - Ø 75 mm / H 60 mm | 8 | 1.08 | 1.4 | 15 | 1.342 | 65.888
000-1785 | Air Core Coil - 8,000mH +/-3% - DCR 5,81Ω - Wire 0,50mm - 24 AWG - Ø 33 mm / H 27 mm | 8 | 5.81 | 0.5 | 24 | 0.116 | 8.992
000-1960 | Air Core Coil - 8,000mH +/-3% - DCR 1,73Ω - Wire 1,00mm - 18 AWG - Ø 65 mm / H 30 mm | 8 | 1.73 | 1 | 18 | 0.553 | 29.504
000-0042 | Air Core Coil - 8,200mH +/-3% - DCR 0,87Ω - Wire 1,60mm - 14 AWG - Ø 82 mm / H 60 mm | 8.2 | 0.87 | 1.6 | 14 | 1.852 | 88.592
000-0230 | Air Core Coil - 8,200mH +/-3% - DCR 1,45Ω - Wire 1,20mm - 17 AWG - Ø 65 mm / H 60 mm | 8.2 | 1.45 | 1.2 | 17 | 0.982 | 47.856
000-1023 | Air Core Coil - 8,200mH +/-3% - DCR 3,2Ω - Wire 0,70mm - 21 AWG - Ø 48 mm / H 30 mm | 8.2 | 3.2 | 0.7 | 21 | 0.255 | 14.896
000-1238 | Air Core Coil - 8,200mH +/-3% - DCR 1,78Ω - Wire 1,00mm - 18 AWG - Ø 66 mm / H 30 mm | 8.2 | 1.78 | 1 | 18 | 0.571 | 29.232
000-1602 | Air Core Coil - 8,200mH +/-3% - DCR 1,1Ω - Wire 1,40mm - 15 AWG - Ø 75 mm / H 60 mm | 8.2 | 1.1 | 1.4 | 15 | 1.4 | 67.04
000-1608 | Air Core Coil - 8,200mH +/-3% - DCR 5,82Ω - Wire 0,50mm - 24 AWG - Ø 33 mm / H 27 mm | 8.2 | 5.82 | 0.5 | 24 | 0.116 | 9.072
000-1933 | Air Core Coil - 8,400mH +/-3% - DCR 9,15Ω - Wire 0,40mm - 26 AWG - Ø 34 mm / H 30 mm | 8.4 | 9.15 | 0.4 | 26 | 0.076 | 6.928
000-0233 | Air Core Coil - 9,000mH +/-3% - DCR 3,33Ω - Wire 0,70mm - 21 AWG - Ø 48 mm / H 30 mm | 9 | 3.33 | 0.7 | 21 | 0.264 | 16.8
000-0320 | Air Core Coil - 9,000mH +/-3% - DCR 1,26Ω - Wire 1,40mm - 15 AWG - Ø 66 mm / H 70 mm | 9 | 1.26 | 1.4 | 15 | 1.582 | 76.656
000-0836 | Air Core Coil - 9,000mH +/-3% - DCR 5,11Ω - Wire 0,63mm - 22 AWG - Ø 44 mm / H 60 mm | 9 | 5.11 | 0.63 | 22 | 0.24 | 14.432
000-0909 | Air Core Coil - 9,000mH +/-3% - DCR 1,18Ω - Wire 1,40mm - 15 AWG - Ø 75 mm / H 60 mm | 9 | 1.18 | 1.4 | 15 | 1.435 | 68.672
000-1442 | Air Core Coil - 9,000mH +/-3% - DCR 1,53Ω - Wire 1,20mm - 17 AWG - Ø 66 mm / H 60 mm | 9 | 1.53 | 1.2 | 17 | 1.002 | 48.752
000-1932 | Air Core Coil - 9,000mH +/-3% - DCR 9,63Ω - Wire 0,40mm - 26 AWG - Ø 35 mm / H 30 mm | 9 | 9.63 | 0.4 | 26 | 0.078 | 7.088
000-1961 | Air Core Coil - 9,000mH +/-3% - DCR 1,95Ω - Wire 1,00mm - 18 AWG - Ø 66 mm / H 30 mm | 9 | 1.95 | 1 | 18 | 0.594 | 31.344
000-0043 | Air Core Coil - 9,100mH +/-3% - DCR 0,92Ω - Wire 1,60mm - 14 AWG - Ø 82 mm / H 60 mm | 9.1 | 0.92 | 1.6 | 14 | 1.951 | 92.64
000-0339 | Air Core Coil - 9,200mH +/-3% - DCR 0,79Ω - Wire 1,80mm - 13 AWG - Ø 95 mm / H 60 mm | 9.2 | 0.79 | 1.8 | 13 | 2.5 | 118.032
000-0144 | Air Core Coil - 10,000mH +/-3% - DCR 0,8Ω - Wire 1,80mm - 13 AWG - Ø 95 mm / H 60 mm | 10 | 0.8 | 1.8 | 13 | 2.717 | 126.32
000-0222 | Air Core Coil - 10,000mH +/-3% - DCR 0,96Ω - Wire 1,60mm - 14 AWG - Ø 82 mm / H 62 mm | 10 | 0.96 | 1.6 | 14 | 2.13 | 99.728
000-0728 | Air Core Coil - 10,000mH +/-3% - DCR 10,12Ω - Wire 0,40mm - 26 AWG - Ø 35 mm / H 30 mm | 10 | 10.12 | 0.4 | 26 | 0.085 | 7.424
000-1248 | Air Core Coil - 10,000mH +/-3% - DCR 3,6Ω - Wire 0,70mm - 21 AWG - Ø 50 mm / H 30 mm | 10 | 3.6 | 0.7 | 21 | 0.288 | 17.536
000-1504 | Air Core Coil - 10,000mH +/-3% - DCR 114Ω - Wire 0,30mm - 29 AWG - Ø 27 mm / H 15 mm | 10 | 14 | 0.3 | 29 | 0.038 | 5.216
000-1549 | Air Core Coil - 10,000mH +/-3% - DCR 2,83Ω - Wire 0,80mm - 20 AWG - Ø 57 mm / H 30 mm | 10 | 2.83 | 0.8 | 20 | 0.391 | 21.36
000-1601 | Air Core Coil - 10,000mH +/-3% - DCR 1,24Ω - Wire 1,40mm - 15 AWG - Ø 77 mm / H 60 mm | 10 | 1.24 | 1.4 | 15 | 1.5 | 75.152
000-1681 | Air Core Coil - 10,000mH +/-3% - DCR 1,63Ω - Wire 1,20mm - 17 AWG - Ø 70 mm / H 60 mm | 10 | 1.63 | 1.2 | 17 | 1.102 | 53.408
000-1781 | Air Core Coil - 10,000mH +/-3% - DCR 4,28Ω - Wire 0,70mm - 21 AWG - Ø 49 mm / H 60 mm | 10 | 4.28 | 0.7 | 21 | 0.335 | 20.272
000-1962 | Air Core Coil -10,000mH +/-3% - DCR 2,08Ω - Wire 1,00mm - 18 AWG - Ø 67 mm / H 30 mm | 10 | 2.08 | 1 | 18 | 0.63 | 32.032
000-0220 | Air Core Coil - 11,000mH +/-3% - DCR 0,9Ω - Wire 1,80mm - 13 AWG - Ø 91 mm / H 66 mm | 11 | 0.9 | 1.8 | 13 | 2.884 | 133.952
000-1418 | Air Core Coil - 11,000mH +/-3% - DCR 1,72Ω - Wire 1,20mm - 17 AWG - Ø 70 mm / H 60 mm | 11 | 1.72 | 1.2 | 17 | 1.12 | 54.208
000-1698 | Air Core Coil - 11,000mH +/-3% - DCR 4,45Ω - Wire 0,70mm - 21 AWG - Ø 49 mm / H 60 mm | 11 | 4.45 | 0.7 | 21 | 0.345 | 20.288
000-1749 | Air Core Coil - 11,000mH +/-3% - DCR 5,55Ω - Wire 0,63mm - 22 AWG - Ø 46 mm / H 60 mm | 11 | 5.55 | 0.63 | 22 | 0.286 | 16.608
000-0158 | Air Core Coil - 11,200mH +/-3% - DCR 22,2Ω - Wire 1,00mm - 18 AWG - Ø 69 mm / H 30 mm | 11.2 | 2.2 | 1 | 18 | 0.66 | 33.392
000-0897 | Air Core Coil - 11,600mH +/-3% - DCR 2,86Ω - Wire 1,00mm - 18 AWG - Ø 53 mm / H 100 mm | 11.6 | 2.86 | 1 | 18 | 0.882 | 44.8
000-0211 | Air Core Coil - 12,000mH +/-3% - DCR 1,39Ω - Wire 1,40mm - 15 AWG - Ø 80 mm / H 60 mm | 12 | 1.39 | 1.4 | 15 | 1.69 | 81.28
000-0312 | Air Core Coil - 12,000mH +/-3% - DCR 0,9Ω - Wire 1,80mm - 13 AWG - Ø 91 mm / H 66 mm | 12 | 0.9 | 1.8 | 13 | 3 | 140.656
000-0856 | Air Core Coil - 12,000mH +/-3% - DCR 3,23Ω - Wire 0,80mm - 20 AWG - Ø 58 mm / H 30 mm | 12 | 3.23 | 0.8 | 20 | 0.424 | 24.08
000-0926 | Air Core Coil - 12,000mH +/-3% - DCR 5,8Ω - Wire 0,63mm - 22 AWG - Ø 46 mm / H 60 mm | 12 | 5.8 | 0.63 | 22 | 0.3 | 17.392
000-0964 | Air Core Coil -12,000mH +/-3% - DCR 4,82Ω - Wire 0,70mm - 21 AWG - Ø 51 mm / H 60 mm | 12 | 4.82 | 0.7 | 21 | 0.379 | 20.976
000-1715 | Air Core Coil - 12,000mH +/-3% - DCR 1,85Ω - Wire 1,20mm - 17 AWG - Ø 72 mm / H 60 mm | 12 | 1.85 | 1.2 | 17 | 1.152 | 57.216
000-1971 | Air Core Coil - 12,000mH +/-3% - DCR 2,25Ω - Wire 1,00mm - 18 AWG - Ø 70 mm / H 30 mm | 12 | 2.25 | 1 | 18 | 0.707 | 35.536
000-0731 | Air Core Coil - 12,700mH +/-3% - DCR 2,08Ω - Wire 1,20mm - 17 AWG - Ø 72 mm / H 60 mm | 12.7 | 2.08 | 1.2 | 17 | 1.2 | 57.952
000-1037 | Air Core Coil - 13,000mH +/-3% - DCR 9,26Ω - Wire 0,50mm - 24 AWG - Ø 42 mm / H 60 mm | 13 | 9.26 | 0.5 | 24 | 0.183 | 12.256
000-1687 | Air Core Coil - 13,000mH +/-3% - DCR 4,97Ω - Wire 0,70mm - 21 AWG - Ø 51 mm / H 60 mm | 13 | 4.97 | 0.7 | 21 | 0.374 | 20.768
000-0956 | Air Core Coil - 13,280mH +/-3% - DCR 3,17Ω - Wire 1,00mm - 18 AWG - Ø 55 mm / H 100 mm | 13.28 | 3.17 | 1 | 18 | 0.992 | 49.776
000-1594 | Air Core Coil - 13,500mH +/-3% - DCR 7,8Ω - Wire 0,50mm - 24 AWG - Ø 41 mm / H 30 mm | 13.5 | 7.8 | 0.5 | 24 | 0.159 | 12.08
000-0311 | Air Core Coil - 13,730mH +/-3% - DCR 1,76Ω - Wire 1,20mm - 17 AWG - Ø 88 mm / H 30 mm | 13.73 | 1.76 | 1.2 | 17 | 1.188 | 58.304
000-0872 | Air Core Coil - 14,000mH +/-3% - DCR 2,45Ω - Wire 1,00mm - 18 AWG - Ø 73 mm / H 30 mm | 14 | 2.45 | 1 | 18 | 0.747 | 38.512
000-1719 | Air Core Coil - 14,000mH +/-3% - DCR 2,08Ω - Wire 1,20mm - 17 AWG - Ø 72 mm / H 60 mm | 14 | 2.08 | 1.2 | 17 | 1.24 | 61.232
000-1770 | Air Core Coil - 14,400mH +/-3% - DCR 7,84Ω - Wire 0,50mm - 24 AWG - Ø 41 mm / H 30 mm | 14.4 | 7.84 | 0.5 | 24 | 0.164 | 11.312
000-1720 | Air Core Coil - 14,500mH +/-3% - DCR 2,15Ω - Wire 1,20mm - 17 AWG - Ø 72 mm / H 60 mm | 14.5 | 2.15 | 1.2 | 17 | 1.245 | 61.488
000-0196 | Air Core Coil - 14,800mH +/-3% - DCR 1,25Ω - Wire 1,60mm - 14 AWG - Ø 89 mm / H 62 mm | 14.8 | 1.25 | 1.6 | 14 | 2.55 | 119.6
000-0336 | Air Core Coil - 15,000mH +/-3% - DCR 4,54Ω - Wire 0,70mm - 21 AWG - Ø 55 mm / H 30 mm | 15 | 4.54 | 0.7 | 21 | 0.362 | 21.312
000-0892 | Air Core Coil - 15,000mH +/-3% - DCR 13,3Ω - Wire 0,40mm - 26 AWG - Ø 36 mm / H 30 mm | 15 | 13.3 | 0.4 | 26 | 0.099 | 9.936
000-0963 | Air Core Coil -15,000mH +/-3% - DCR 1,25Ω - Wire 1,60mm - 14 AWG - Ø 91 mm / H 62 mm | 15 | 1.25 | 1.6 | 14 | 2.56 | 120.048
000-1476 | Air Core Coil - 15,000mH +/-3% - DCR 15,72Ω - Wire 0,40mm - 26 AWG - Ø 40 mm / H 60 mm | 15 | 15.72 | 0.4 | 26 | 0.13 | 9.968
000-1561 | Air Core Coil - 15,000mH +/-3% - DCR 5,31Ω - Wire 0,70mm - 21 AWG - Ø 52 mm / H 60 mm | 15 | 5.31 | 0.7 | 21 | 0.431 | 24.576
000-1591 | Air Core Coil -15,000mH +/-3% - DCR 2,55Ω - Wire 1,00mm - 18 AWG - Ø 73 mm / H 30 mm | 15 | 2.55 | 1 | 18 | 0.814 | 40.432
000-1716 | Air Core Coil - 15,000mH +/-3% - DCR 2,18Ω - Wire 1,20mm - 17 AWG - Ø 72 mm / H 60 mm | 15 | 2.18 | 1.2 | 17 | 1.25 | 61.728
000-0841 | Air Core Coil - 16,000mH +/-3% - DCR 5,52Ω - Wire 0,70mm - 21 AWG - Ø 52 mm / H 60 mm | 16 | 5.52 | 0.7 | 21 | 0.433 | 23.648
000-0873 | Air Core Coil - 16,000mH +/-3% - DCR 2,7Ω - Wire 1,00mm - 18 AWG - Ø 76 mm / H 30 mm | 16 | 2.7 | 1 | 18 | 0.833 | 42.768
000-1721 | Air Core Coil - 16,000mH +/-3% - DCR 2,22Ω - Wire 1,20mm - 17 AWG - Ø 73 mm / H 60 mm | 16 | 2.22 | 1.2 | 17 | 1.259 | 62.112
000-0197 | Air Core Coil - 16,800mH +/-3% - DCR 2,66Ω - Wire 1,00mm - 18 AWG - Ø 77 mm / H 30 mm | 16.8 | 2.66 | 1 | 18 | 0.867 | 43.936
000-0943 | Air Core Coil - 17,000mH +/-3% - DCR 5,78Ω - Wire 0,70mm - 21 AWG - Ø 52 mm / H 60 mm | 17 | 5.78 | 0.7 | 21 | 0.457 | 25.92
000-1722 | Air Core Coil - 17,000mH +/-3% - DCR 2,31Ω - Wire 1,20mm - 17 AWG - Ø 75 mm / H 60 mm | 17 | 2.31 | 1.2 | 17 | 1.301 | 64
000-0329 | Air Core Coil - 18,000mH +/-3% - DCR 4,76Ω - Wire 0,80mm - 20 AWG - Ø 57 mm / H 60 mm | 18 | 4.76 | 0.8 | 20 | 0.628 | 33.712
000-0840 | Air Core Coil - 18,000mH +/-3% - DCR 2,81Ω - Wire 1,00mm - 18 AWG - Ø 77 mm / H 30 mm | 18 | 2.81 | 1 | 18 | 0.898 | 45.344
000-1699 | Air Core Coil - 18,000mH +/-3% - DCR 5,9Ω - Wire 0,70mm - 21 AWG - Ø 53 mm / H 60 mm | 18 | 5.9 | 0.7 | 21 | 0.474 | 25.712
000-1717 | Air Core Coil - 18,000mH +/-3% - DCR 2,3Ω - Wire 1,20mm - 17 AWG - Ø 79 mm / H 60 mm | 18 | 2.3 | 1.2 | 17 | 1.506 | 73.232
000-0253 | Air Core Coil - 18,500mH +/-3% - DCR2,9Ω - Wire 1,00mm - 18 AWG - Ø 80 mm / H 30 mm | 18.5 | 2.9 | 1 | 18 | 0.931 | 45.296
000-1723 | Air Core Coil - 19,000mH +/-3% - DCR 2,47Ω - Wire 1,20mm - 17 AWG - Ø 79 mm / H 60 mm | 19 | 2.47 | 1.2 | 17 | 1.515 | 73.632
000-0809 | Air Core Coil - 20,000mH +/-3% - DCR 3,04Ω - Wire 1,00mm - 18 AWG - Ø 80 mm / H 30 mm | 20 | 3.04 | 1 | 18 | 0.969 | 48.48
000-1718 | Air Core Coil - 20,000mH +/-3% - DCR 2,55Ω - Wire 1,20mm - 17 AWG - Ø 79 mm / H 60 mm | 20 | 2.55 | 1.2 | 17 | 1.535 | 74.56
000-1748 | Air Core Coil - 20,000mH +/-3% - DCR 5Ω - Wire 0,80mm - 20 AWG - Ø 58 mm / H 60 mm | 20 | 5 | 0.8 | 20 | 0.64 | 35.184
000-1765 | Air Core Coil -20,000mH +/-3% - DCR 6,29Ω - Wire 0,70mm - 21 AWG - Ø 53 mm / H 60 mm | 20 | 6.29 | 0.7 | 21 | 0.487 | 26.4
000-1792 | Air Core Coil - 20,000mH +/-3% - DCR 1,85Ω - Wire 1,40mm - 15 AWG - Ø 89 mm / H 60 mm | 20 | 1.85 | 1.4 | 15 | 2.24 | 105.664
000-0815 | Air Core Coil - 21,000mH +/-3% - DCR 8,06Ω - Wire 0,63mm - 22 AWG - Ø 51 mm / H 60 mm | 21 | 8.06 | 0.63 | 22 | 0.388 | 23.488
000-1724 | Air Core Coil - 21,000mH +/-3% - DCR 2,62Ω - Wire 1,20mm - 17 AWG - Ø 79 mm / H 60 mm | 21 | 2.62 | 1.2 | 17 | 1.55 | 75.216
000-0097 | Air Core Coil - 21,500mH +/-3% - DCR 5,2Ω - Wire 0,80mm - 20 AWG - Ø 59 mm / H 60 mm | 21.5 | 5.2 | 0.8 | 20 | 0.692 | 36.768
000-0317 | Air Core Coil -22,000mH +/-3% - DCR 2,21Ω - Wire 1,40mm - 15 AWG - Ø 83 mm / H 60 mm | 22 | 2.21 | 1.4 | 15 | 2.55 | 120.672
000-0318 | Air Core Coil -22,000mH +/-3% - DCR 1,66Ω - Wire 1,60mm - 14 AWG - Ø 83 mm / H 60 mm | 22 | 1.66 | 1.6 | 14 | 3.502 | 162.928
000-0810 | Air Core Coil - 22,000mH +/-3% - DCR 3,17Ω - Wire 1,00mm - 18 AWG - Ø 83 mm / H 30 mm | 22 | 3.17 | 1 | 18 | 1.024 | 50.96
000-0871 | Air Core Coil - 22,000mH +/-3% - DCR 6,63Ω - Wire 0,70mm - 21 AWG - Ø 55 mm / H 60 mm | 22 | 6.63 | 0.7 | 21 | 0.523 | 29.248
000-0915 | Air Core Coil - 22,000mH +/-3% - DCR 8,1Ω - Wire 0,63mm - 22 AWG - Ø 51 mm / H 60 mm | 22 | 8.1 | 0.63 | 22 | 0.401 | 23.728
000-0975 | Air Core Coil - 22,000mH +/-3% - DCR 110,4Ω - Wire 0,50mm - 24 AWG - Ø 39 mm / H 33 mm | 22 | 10.4 | 0.5 | 24 | 0.208 | 15.296
000-1725 | Air Core Coil - 22,000mH +/-3% - DCR 2,7Ω - Wire 1,20mm - 17 AWG - Ø 81 mm / H 60 mm | 22 | 2.7 | 1.2 | 17 | 1.712 | 82.048
000-1726 | Air Core Coil - 23,000mH +/-3% - DCR 2,73Ω - Wire 1,20mm - 17 AWG - Ø 81 mm / H 60 mm | 23 | 2.73 | 1.2 | 17 | 1.8 | 85.984
000-0332 | Air Core Coil - 24,000mH +/-3% - DCR 7Ω - Wire 0,70mm - 21 AWG - Ø 55 mm / H 60 mm | 24 | 7 | 0.7 | 21 | 0.548 | 30.48
000-1727 | Air Core Coil - 24,000mH +/-3% - DCR 2,79Ω - Wire 1,20mm - 17 AWG - Ø 81 mm / H 60 mm | 24 | 2.79 | 1.2 | 17 | 1.9 | 89.024
000-0830 | Air Core Coil - 25,000mH +/-3% - DCR 19,71Ω - Wire 0,40mm - 26 AWG - Ø 28 mm / H 47 mm | 25 | 19.71 | 0.4 | 26 | 0.159 | 13.28
000-1659 | Air Core Coil - 25,000mH +/-3% - DCR 3,7Ω - Wire 1,00mm - 18 AWG - Ø 70 mm / H 60 mm | 25 | 3.7 | 1 | 18 | 1.149 | 56.832
000-1663 | Air Core Coil - 25,000mH +/-3% - DCR 7Ω - Wire 0,70mm - 21 AWG - Ø 55 mm / H 60 mm | 25 | 7 | 0.7 | 21 | 0.55 | 30.656
000-0337 | Air Core Coil - 27,000mH +/-3% - DCR 6,53Ω - Wire 0,70mm - 21 AWG - Ø 63 mm / H 30 mm | 27 | 6.53 | 0.7 | 21 | 0.512 | 28.944
000-0876 | Air Core Coil - 27,000mH +/-3% - DCR 13,83Ω - Wire 0,50mm - 24 AWG - Ø 47 mm / H 30 mm | 27 | 13.83 | 0.5 | 24 | 0.233 | 15.168
000-1690 | Air Core Coil - 27,000mH +/-3% - DCR 7,40Ω - Wire 0,70mm - 21 AWG - Ø 56 mm / H 60 mm | 27 | 7.54 | 0.7 | 21 | 0.582 | 31.216
000-0898 | Air Core Coil - 28,000mH +/-3% - DCR 5,97Ω - Wire 0,80mm - 20 AWG - Ø 60 mm / H 60 mm | 28 | 5.97 | 0.8 | 20 | 0.761 | 39.456
000-0236 | Air Core Coil - 30,000mH +/-3% - DCR 8,72Ω - Wire 0,70mm - 21 AWG - Ø 46 mm / H 75 mm | 30 | 8.72 | 0.7 | 21 | 0.687 | 37.04
000-0345 | Air Core Coil - 30,000mH +/-3% - DCR 6,82Ω - Wire 0,80mm - 20 AWG - Ø 64 mm / H 60 mm | 30 | 6.82 | 0.8 | 20 | 0.859 | 43.824
000-0959 | Air Core Coil - 30,000mH +/-3% - DCR 8Ω - Wire 0,70mm - 21 AWG - Ø 56 mm / H 60 mm | 30 | 8 | 0.7 | 21 | 0.597 | 32.048
000-0806 | Air Core Coil - 32,000mH +/-3% - DCR 3,9Ω - Wire 1,00mm - 18 AWG - Ø 93 mm / H 30 mm | 32 | 3.9 | 1 | 18 | 1.295 | 61.808
000-0742 | Air Core Coil - 33,000mH +/-3% - DCR 4,03Ω - Wire 1,00mm - 18 AWG - Ø 93 mm / H 30 mm | 33 | 4.03 | 1 | 18 | 1.3 | 62.08
000-0850 | Air Core Coil - 34,000mH +/-3% - DCR 6,82Ω - Wire 0,80mm - 20 AWG - Ø 64 mm / H 60 mm | 34 | 6.82 | 0.8 | 20 | 0.88 | 44.816
000-0874 | Air Core Coil - 34,000mH +/-3% - DCR 4,18Ω - Wire 1,00mm - 18 AWG - Ø 93 mm / H 30 mm | 34 | 4.18 | 1 | 18 | 1.33 | 63.472
000-1662 | Air Core Coil - 35,000mH +/-3% - DCR 9,96Ω - Wire 0,70mm - 21 AWG - Ø 47 mm / H 75 mm | 35 | 9.96 | 0.7 | 21 | 0.712 | 39.424
000-0979 | Air Core Coil - 39,000mH +/-3% - DCR 24,76Ω - Wire 0,40mm - 26 AWG - Ø 32 mm / H 47 mm | 39 | 24.76 | 0.4 | 26 | 0.206 | 16.112
000-0216 | Air Core Coil - 40,000mH +/-3% - DCR 7,5Ω - Wire 0,80mm - 20 AWG - Ø 59 mm / H 66 mm | 40 | 7.5 | 0.8 | 20 | 1.001 | 52.4
000-0816 | Air Core Coil - 50,000mH +/-3% - DCR 8,72Ω - Wire 0,80mm - 20 AWG - Ø 61 mm / H 66 mm | 50 | 8.72 | 0.8 | 20 | 1.155 | 59.504
000-0229 | Air Core Coil - 65,000mH +/-3% - DCR 22,22Ω - Wire 0,50mm - 24 AWG - Ø 52 mm / H 60 mm | 65 | 22.22 | 0.5 | 24 | 0.444 | 28.256
000-0324 | Air Core Coil - 70,000mH +/-3% - DCR 11,06Ω - Wire 0,80mm - 20 AWG - Ø 67 mm / H 66 mm | 70 | 11.06 | 0.8 | 20 | 1.362 | 70.448
000-0817 | Air Core Coil - 100,000mH +/-3% - DCR 12,61Ω - Wire 0,80mm - 20 AWG - Ø 72 mm / H 66 mm | 100 | 12.61 | 0.8 | 20 | 1.693 | 86.624